## id=617 ОС-1
Наименование объекта: МОДЕРНИЗАЦИЯ ПИТЬЕВОГО БЮВЕТА УНИТАРНОГО ПРЕДПРИЯТИЯ "САНАТОРИЙ "БЕЛОРУСОЧКА", РАСПОЛОЖЕННОГО ПО АДРЕСУ:
МИНСКАЯ ОБЛАСТЬ, МИНСКИЙ РАЙОН, ЖДАНОВИЧСКИЙ С/С, ЛИТЕР К 1/К, РАЙОН АГ. ЖДАНОВИЧИ
Код объекта: 25.023
ОБЪЕКТНАЯ СМЕТА № 1
(ОБЪЕКТНЫЙ СМЕТНЫЙ РАСЧЕТ № 1)
на строительство ЗДАНИЕ БЮВЕТА
(наименование здания, сооружения)
| Составлена в ценах на | 01.12.2025 |  |  | Стоимость | 500.986 | тысяч белорусских рублей
(дата разработки)
№ локальных смет (локаль-ных сметных расчетов) | Наименование работ, расходов | Стоимость, тысяч белорусских рублей | [5 empty] | Общая стоимость, тысяч белорусских рублей
|  | заработная плата | эксплуатация машин и механизмов | материалы, изделия, конструкции | ОХР и ОПР | монтируемые оборудование, мебель | прочие средства
|  |  | в т.ч. заработная плата машинистов | транспорт | плановая прибыль | транспорт |  | трудоемкость, человеко-часов
1 | 2 | 3 | 4 | 5 | 6 | 7 | 8 | 9
11 | №11 АРХИТЕКТУРНО-СТРОИТЕЛЬНЫЕ РЕШЕНИЯ | 61.739 | 2.302 | 182.16 | 49.142 |  | 2.472 | 363.33
|  |  | 1.343 | 21.035 | 44.48 |  |  | 4626.85
12 | №12 ВНУТРЕННИЕ ВОДОПРОВОД И КАНАЛИЗАЦИЯ | 1.979 | 0.018 | 6.055 | 1.77 | 0.983 |  | 12.758
|  |  | 0.004 | 0.544 | 1.389 | 0.02 |  | 139.75
13 | №13 ЭЛЕКТРООБОРУДОВАНИЕ СИЛОВОЕ | 3.135 | 0.103 | 1.364 | 1.94 | 1.81 |  | 9.865
|  |  | 0.006 | 0.089 | 1.388 | 0.036 |  | 218.31
14 | №14 ЭЛЕКТРООСВЕЩЕНИЕ ВНУТРЕННЕЕ | 2.828 | 0.731 | 10.822 | 1.844 | 0.037 |  | 18.218
|  |  | 0.194 | 0.661 | 1.294 | 0.001 |  | 203.9
15 | №15 ОТОПЛЕНИЕ, ВЕНТИЛЯЦИЯ И КОНДИЦИОНИРОВАНИЕ ВОЗДУХА | 12.033 | 0.26 | 28.24 | 10.247 | 20.607 |  | 82.272
|  |  | 0.038 | 2.269 | 8.204 | 0.412 |  | 828.02
16 | №16 СИСТЕМА ПОЖАРНОЙ СИГНАЛИЗАЦИИ. СИСТЕМА ОПОВЕЩЕНИЯ И УПРАВЛЕНИЯ ЭВАКУАЦИЕЙ | 2.924 | 0.296 | 4.28 | 1.835 | 2.402 |  | 13.363
|  |  | 0.097 | 0.375 | 1.203 | 0.048 |  | 223.8
17 | №17 МОЛНИЕЗАЩИТА И ЗАЗЕМЛЕНИЕ | 0.221 | 0.236 | 0.404 | 0.17 |  |  | 1.18
|  |  | 0.064 | 0.033 | 0.116 |  |  | 18.64
| ИТОГО | 84.859 | 3.946 | 233.325 | 66.948 | 25.839 | 2.472 | 500.986
|  |  | 1.746 | 25.006 | 58.074 | 0.517 |  | 6259.27
ГЛАВНЫЙ ИНЖЕНЕР ПРОЕКТА |  |  |  |  | А.А.РАИНЧИК
|  |  |  | (подпись) | (инициалы, фамилия)
НАЧАЛЬНИК |  | ОТДЕЛА (ПОДРАЗДЕЛЕНИЯ)
| (наименование) |  |  | (подпись) | (инициалы, фамилия)
СОСТАВИЛ
|  | (должность служащего) |  | (подпись) | (инициалы, фамилия)
ПРОВЕРИЛ
|  | (должность служащего) |  | (подпись) | (инициалы, фамилия)

## id=1699 ЛС(э)-11
УТВЕРЖДАЮ
[5 empty] | (должность) |  | (подпись) | (инициалы, фамилия)
" " ____________________ 20_____ г.
Наименование объекта: МОДЕРНИЗАЦИЯ ПИТЬЕВОГО БЮВЕТА УНИТАРНОГО ПРЕДПРИЯТИЯ "САНАТОРИЙ "БЕЛОРУСОЧКА", РАСПОЛОЖЕННОГО ПО
АДРЕСУ: МИНСКАЯ ОБЛАСТЬ, МИНСКИЙ РАЙОН, ЖДАНОВИЧСКИЙ С/С, ЛИТЕР К 1/К, РАЙОН АГ. ЖДАНОВИЧИ
Код объекта: 25.023
Наименование здания, сооружения: ЗДАНИЕ БЮВЕТА
Шифр здания, сооружения:
Комплект чертежей: 25.023 - АС
|  |  | ЛОКАЛЬНАЯ СМЕТА № | 11
(ЛОКАЛЬНЫЙ СМЕТНЫЙ РАСЧЕТ)
на АРХИТЕКТУРНО-СТРОИТЕЛЬНЫЕ РЕШЕНИЯ
Составлена в ценах на 01.12.2025 |  |  |  | Стоимость | 363.330 тысяч белорусских рублей
(дата разработки)
№ п/п | Обоснование | Наименование работ, ресурсов, расходов | Единица измерения | Стоимость единицы измерения/всего, белорусских рублей | [5 empty] | Трудозатраты (чел-ч.)
|  |  |  | заработная плата | эксплуатация машин и механизмов |  | материалы, изделия, конструк-ции (монти-руемые оборудо-вание, мебель) | транс-порт | общая стоимость | рабочих | машини-стов
|  |  | количество |  | всего | в т.ч. заработ-ная плата машини-стов
1 | 2 | 3 | 4 | 5 | 6 | 7 | 8 | 9 | 10 | 11 | 12
Чел.ч.= 14.47 руб/ч; Дата: на 1-ое Декабря 2025г.; Методика: Новое строительство; Зона: 2, Район: Минская обл., Минский р-он, База НРР 2022г.
| 00000/26090 | РАЗБОРКА ПОЛОВ - 252.86 М2
1 | Е11-31-4 | ДЕМОНТАЖ ПОКРЫТИЙ ИЗ ПЛИТ МРАМОРНЫХ | 100 М2 ПОКРЫТИЯ | 1520.16 | 13.23 | 8.7 |  |  | 1533.39 | 111.3 | 0.7
[5 empty] | К=0.3 | К=0.3 | К=0 | К=0
|  | РАЗРЯД=3.6, МЕЖР.КОЭФФ.=0.9439 ОХРиОПР=78.64%, План=70.75% Ктруд=0.3, Ктруд.маш=0.3 | 1.1375 | 1729.18 | 15.05 | 9.9 |  |  | 1744.23 | 126.6 | 0.8
2 | Е11-31-3 | ДЕМОНТАЖ ПОКРЫТИЙ ИЗ ПЛИТ ИЗ КУСКОВ МРАМОРА | 100 М2 ПОКРЫТИЯ | 1049.58 | 12.89 | 8.47 |  |  | 1062.47 | 78 | 0.68
[5 empty] | К=0.3 | К=0.3 | К=0 | К=0
|  | РАЗРЯД=3.5, МЕЖР.КОЭФФ.=0.9299 ОХРиОПР=78.64%, План=70.75% Ктруд=0.3, Ктруд.маш=0.3 | 0.8138 | 854.15 | 10.49 | 6.89 |  |  | 864.64 | 63.48 | 0.55
3 | Е11-31-8 | ДЕМОНТАЖ ПОКРЫТИЙ ИЗ ПЛИТ ГРАНИТНЫХ, ПРИ КОЛИЧЕСТВЕ ПЛИТ НА 1 М2 ДО 4 ШТ | 100 М2 ПОКРЫТИЯ | 1303.89 | 13.29 | 8.73 |  |  | 1317.18 | 96.9 | 0.7
[5 empty] | К=0.3 | К=0.3 | К=0 | К=0
|  | РАЗРЯД=3.5, МЕЖР.КОЭФФ.=0.9299 ОХРиОПР=78.64%, План=70.75% Ктруд=0.3, Ктруд.маш=0.3 | 0.2489 | 324.54 | 3.31 | 2.17 |  |  | 327.85 | 24.12 | 0.17
4 | Е57-2-7 | РАЗБОРКА ПОКРЫТИЙ ПОЛОВ ИЗ КЕРАМИЧЕСКИХ ПЛИТОК | 100 М2 РАЗБИРАЕМОГО ПОКРЫТИЯ | 940.15 | 21.2 | 13.93 |  |  | 961.35 | 69.87 | 1.12
|  | РАЗРЯД=3.5, МЕЖР.КОЭФФ.=0.9299 ОХРиОПР=78.64%, План=70.75% | 0.2365 | 222.35 | 5.01 | 3.29 |  |  | 227.36 | 16.52 | 0.26
5 | Е57-2-5 | РАЗБОРКА ПОКРЫТИЙ ПОЛОВ ИЗ ЛИНОЛЕУМА И РЕЛИНА | 100 М2 РАЗБИРАЕМОГО ПОКРЫТИЯ | 141.72 | 6.06 | 3.98 |  |  | 147.78 | 11.39 | 0.32
|  | РАЗРЯД=3, МЕЖР.КОЭФФ.=0.8599 ОХРиОПР=78.64%, План=70.75% | 0.0919 | 13.02 | 0.56 | 0.37 |  |  | 13.58 | 1.05 | 0.03
6 | Е11-2-9 | ДЕМОНТАЖ СТЯЖКИ | М3 | 13.66 | 0.14 |  |  |  | 13.8 | 1.1
[5 empty] | К=0.3 | К=0.3 | К=0 | К=0
|  | РАЗРЯД=3, МЕЖР.КОЭФФ.=0.8599 ОХРиОПР=78.64%, План=70.75% Ктруд=0.3, Ктруд.маш=0.3 | 8.96 | 122.39 | 1.25 |  |  |  | 123.64 | 9.86
|  | ИТОГО ПО РАЗДЕЛУ 00000/26090 |  | 3266 | 36 | 23 |  |  | 3302 | 241.63 | 1.81
|  | ОХР и ОПР | [6 empty] | 2586
|  | ПЛАНОВАЯ ПРИБЫЛЬ | [6 empty] | 2326
|  | ИТОГО С ОХР/ОПР И ПЛАНОВОЙ ПРИБЫЛЬЮ | [6 empty] | 8214
| 00000/25090 | РАЗБОРКА КИРПИЧНЫХ ПЕРЕГОРОДОК - 14.1 М3
7 | Е8-7-3 | ДЕМОНТАЖ ПЕРЕГОРОДОК ПРИ ВЫСОТЕ ЭТАЖА ДО 4 М ИЗ КИРПИЧА КЕРАМИЧЕСКОГО ОДИНАРНОГО | 100 М2 ПЕРЕГОРОДОК ЗА ВЫЧЕТОМ | 686.92 | 18.77 | 5.21 |  |  | 705.69 | 51.05 | 0.42
[5 empty] | К=0.3 | К=0.3 | К=0 | К=0
|  | РАЗРЯД=3.5, МЕЖР.КОЭФФ.=0.9299 ОХРиОПР=78.64%, План=70.75% Ктруд=0.3, Ктруд.маш=0.3 | 1.175 | 807.13 | 22.05 | 6.12 |  |  | 829.18 | 59.98 | 0.49
|  | ИТОГО ПО РАЗДЕЛУ 00000/25090 |  | 807 | 22 | 6 |  |  | 829 | 59.98 | 0.49
|  | ОХР и ОПР | [6 empty] | 640
|  | ПЛАНОВАЯ ПРИБЫЛЬ | [6 empty] | 575
|  | ИТОГО С ОХР/ОПР И ПЛАНОВОЙ ПРИБЫЛЬЮ | [6 empty] | 2044
| 00000/29000 | РАЗБОРКА ЗАПОЛНЕНИЯ ДВЕРНЫХ ПРОЕМОВ - 60.21 М2
8 | Е46-44-3 | РАЗБОРКА ДЕРЕВЯННЫХ ЗАПОЛНЕНИЙ ПРОЕМОВ ДВЕРНЫХ И ВОРОТНЫХ | 100 М2 ПРОЕМОВ | 1292.93 | 106.01 | 69.66 |  |  | 1398.94 | 103.91 | 5.6
|  | РАЗРЯД=3, МЕЖР.КОЭФФ.=0.8599 ОХРиОПР=78.64%, План=70.75% | 0.6021 | 778.47 | 63.83 | 41.94 |  |  | 842.3 | 62.56 | 3.37
|  | ИТОГО ПО РАЗДЕЛУ 00000/29000 |  | 778 | 64 | 42 |  |  | 842 | 62.56 | 3.37
|  | ОХР и ОПР | [6 empty] | 645
|  | ПЛАНОВАЯ ПРИБЫЛЬ | [6 empty] | 580
|  | ИТОГО С ОХР/ОПР И ПЛАНОВОЙ ПРИБЫЛЬЮ | [6 empty] | 2067
| 00000/79000 | ДЕМОНТАЖ ОТМОСТКИ - 7.86 М3
9 | Е27-18-5 | РАЗБОРКА ПОКРЫТИЙ И ОСНОВАНИЙ ЦЕМЕНТОБЕТОННЫХ | 100 М3 КОНСТРУКЦИЙ | 856.29 | 804.89 | 231.55 |  |  | 1661.18 | 57.42 | 13.25
|  | РАЗРЯД=4.3, МЕЖР.КОЭФФ.=1.0306 ОХРиОПР=78.64%, План=70.75% | 0.0786 | 67.3 | 63.26 | 18.2 |  |  | 130.56 | 4.51 | 1.04
|  | ИТОГО ПО РАЗДЕЛУ 00000/79000 |  | 67 | 63 | 18 |  |  | 130 | 4.51 | 1.04
|  | ОХР и ОПР | [6 empty] | 67
|  | ПЛАНОВАЯ ПРИБЫЛЬ | [6 empty] | 60
|  | ИТОГО С ОХР/ОПР И ПЛАНОВОЙ ПРИБЫЛЬЮ | [6 empty] | 257
| 00000/25090 | ДЕМОНТАЖ ПОТОЛКОВ - 161.48 М2
10 | Е34-140-1 | ДЕМОНТАЖ ПОДВЕСНОГО ПОТОЛКА "АРМСТРОНГ" НА МЕТАЛЛИЧЕСКОМ КАРКАСЕ С ЯЧЕЙКОЙ 600 Х 600 ММ | 100 М2 ПОВЕРХНОСТИ ПОТОЛКА | 423.76 | 0.74 |  |  |  | 424.5 | 30.13
[5 empty] | К=0.3 | К=0.3 | К=0 | К=0
|  | РАЗРЯД=3.8, МЕЖР.КОЭФФ.=0.9719 ОХРиОПР=78.64%, План=70.75% Ктруд=0.3, Ктруд.маш=0.3 | 1.6148 | 684.29 | 1.19 |  |  |  | 685.48 | 48.65
|  | ИТОГО ПО РАЗДЕЛУ 00000/25090 |  | 684 | 1 |  |  |  | 685 | 48.65
|  | ОХР и ОПР | [6 empty] | 538
|  | ПЛАНОВАЯ ПРИБЫЛЬ | [6 empty] | 484
|  | ИТОГО С ОХР/ОПР И ПЛАНОВОЙ ПРИБЫЛЬЮ | [6 empty] | 1707
| 00000/29000 | ДЕМОНТАЖ МЕТАЛЛОКОНСТРУКЦИЙ В ПОДВАЛЕ - 7.56 М2
11 | Е9-47-1 | ДЕМОНТАЖ МЕТАЛЛИЧЕСКИХ ПРОФИЛИРОВАННЫХ ЛИСТОВ | 100 М2 ПЛОЩАДИ ОБЛИЦОВКИ | 139.23 | 4.12 | 2.2 |  |  | 143.35 | 9.9 | 0.18
[5 empty] | К=0.3 | К=0.3 | К=0 | К=0
|  | РАЗРЯД=3.8, МЕЖР.КОЭФФ.=0.9719 ОХРиОПР=57.16%, План=67.42% Ктруд=0.3, Ктруд.маш=0.3 | 0.0756 | 10.53 | 0.31 | 0.17 |  |  | 10.84 | 0.75 | 0.01
|  | ИТОГО ПО РАЗДЕЛУ 00000/29000 |  | 11 |  |  |  |  | 11 | 0.75 | 0.01
|  | ОХР и ОПР | [6 empty] | 6
|  | ПЛАНОВАЯ ПРИБЫЛЬ | [6 empty] | 7
|  | ИТОГО С ОХР/ОПР И ПЛАНОВОЙ ПРИБЫЛЬЮ | [6 empty] | 24
| 00000/23090 | ЗДАНИЕ - СТРОИТЕЛЬНАЯ ЧАСТЬ. Наружные стены. ДЕМОНТАЖ МРАМОРНОЙ ПЛИТКИ - 58.02 М2
12 | Е15-12-2 | ДЕМОНТАЖ ОБЛИЦОВКИ ПОВЕРХНОСТЕЙ ПОЛИРОВАННЫМИ ПЛИТАМИ ТОЛЩИНОЙ 10 ММ ИЗ МРАМОРА | 100 М2 ПОВЕРХНОСТИ ОБЛИЦОВКИ | 3216.44 | 3.13 | 1.5 |  |  | 3219.57 | 213.57 | 0.1
[5 empty] | К=0.3 | К=0.3 | К=0 | К=0
|  | РАЗРЯД=4.4, МЕЖР.КОЭФФ.=1.0408 ОХРиОПР=78.64%, План=70.75% Ктруд=0.3, Ктруд.маш=0.3 | 0.5802 | 1866.18 | 1.82 | 0.87 |  |  | 1868 | 123.91 | 0.06
|  | ИТОГО ПО РАЗДЕЛУ 00000/23090 |  | 1866 | 2 | 1 |  |  | 1868 | 123.91 | 0.06
|  | ОХР и ОПР | [6 empty] | 1468
|  | ПЛАНОВАЯ ПРИБЫЛЬ | [6 empty] | 1321
|  | ИТОГО С ОХР/ОПР И ПЛАНОВОЙ ПРИБЫЛЬЮ | [6 empty] | 4657
| 00000/26030040 | ЗДАНИЕ - СТРОИТЕЛЬНАЯ ЧАСТЬ. Перекрытия, покрытия. Теплоизоляция. Подвесные потолки - 159.39 М2
13 | Е34-143-4 | УСТРОЙСТВО ПОДВЕСНОГО ЯЧЕИСТОГО ПОТОЛКА ТИПА "ГРИЛЬЯТО" С ЯЧЕЙКОЙ 100 Х 100 ММ | 100 М2 | 3884.22 | 4.3 |  | 24.06 | 3.4 | 3915.98 | 257.91
|  | РАЗРЯД=4.4, МЕЖР.КОЭФФ.=1.0408 ОХРиОПР=78.64%, План=70.75% | 1.5939 | 6191.06 | 6.85 |  | 38.35 | 5.42 | 6241.68 | 411.08
14 | 2/20-40-35/П1 | ПОДВЕСНОЙ ПОТОЛОК ГРИЛЬЯТО (В КОМПЛЕКТЕ) | КОМПЛ |  |  |  | 63.19 | 3.84 | 67.03
|  |  | 159.39 |  |  |  | 10071.85 | 612.06 | 10683.91
|  | ИТОГО ПО РАЗДЕЛУ 00000/26030040 |  | 6191 | 7 |  | 10110 | 617 | 16925 | 411.08
|  | ОХР и ОПР | [6 empty] | 4869
|  | ПЛАНОВАЯ ПРИБЫЛЬ | [6 empty] | 4380
|  | ИТОГО С ОХР/ОПР И ПЛАНОВОЙ ПРИБЫЛЬЮ | [6 empty] | 26174
| 00000/26040080 | ЗДАНИЕ - СТРОИТЕЛЬНАЯ ЧАСТЬ. Перекрытия, покрытия. Полы. Из плитки керамической по теплому полу. ТИП 1,2 -
90.61 М2
15 | ПРИМЕЧАНИЕ: | ЛИСТ АС-5
16 | Е13-44-9 | ОБЕСПЫЛИВАНИЕ | М2 | 1.11 | 2.08 | 1.37 |  |  | 3.19 | 0.08 | 0.11
|  | РАЗРЯД=3.7, МЕЖР.КОЭФФ.=0.9579 ОХРиОПР=78.64%, План=70.75% | 90.61 | 100.58 | 188.47 | 124.14 |  |  | 289.05 | 7.25 | 9.97
17 | Е13-73-4 | ГРУНТОВАНИЕ ПОВЕРХНОСТЕЙ ДНИЩ (ПОЛОВ) БЕЗ УКЛОНА | 100 М2 | 40.31 |  |  |  |  | 40.31 | 3.24
|  | РАЗРЯД=3, МЕЖР.КОЭФФ.=0.8599 ОХРиОПР=78.64%, План=70.75% | 0.9061 | 36.52 |  |  |  |  | 36.52 | 2.94
18 | 1/10-230-15/395 | ГРУНТОВКА АКРИЛОВАЯ ГЛУБОКОГО ПРОНИКНОВЕНИЯ ДЛЯ НАРУЖНЫХ (Н) И ВНУТРЕННИХ РАБОТ (В), ПОЛИМЕРНАЯ (П), ОДНОКОМПОНЕНТНАЯ (1), ВОДНО-ДИСПЕРСИОННАЯ (Д) | КГ |  |  |  | 2.42 | 0.34 | 2.76
|  |  | 22.6525 |  |  |  | 54.82 | 7.7 | 62.52
19 | Е11-9-1 | УСТРОЙСТВО ТЕПЛО- И ЗВУКОИЗОЛЯЦИИ СПЛОШНОЙ ИЗ ПЛИТ ПЕНОПОЛИСТИРОЛЬНЫХ | 100 М2 ИЗОЛИРУЕМОЙ ПОВЕРХНОСТ | 387.62 | 23.66 | 15.55 |  |  | 411.28 | 28.38 | 1.25
|  | РАЗРЯД=3.6, МЕЖР.КОЭФФ.=0.9439 ОХРиОПР=78.64%, План=70.75% | 0.9061 | 351.22 | 21.44 | 14.09 |  |  | 372.66 | 25.72 | 1.13
20 | 1/10-120-30-10/17 | ПЛИТЫ ТЕПЛОИЗОЛЯЦИОННЫЕ ПЕНОПОЛИСТИРОЛЬНЫЕ ППТ-25А (ППТ-25Н-А) | М3 |  |  |  | 260.85 | 36.88 | 297.73
|  |  | 7.4663 |  |  |  | 1947.57 | 275.36 | 2222.93
21 | Е12-13-5 | УТЕПЛЕНИЕ ПОКРЫТИЙ ПЛИТАМИ ИЗ ЛЕГКИХ (ЯЧЕИСТЫХ) БЕТОНОВ, ФИБРОЛИТА ИЛИ ПЕНОСТЕКЛА НАСУХО | 100 М2 УТЕПЛЯЕМОГО ПОКРЫТИЯ | 428.68 | 16.85 | 11.07 |  |  | 445.53 | 33.9 | 0.89
|  | РАЗРЯД=3.1, МЕЖР.КОЭФФ.=0.8739 ОХРиОПР=78.64%, План=70.75% | 0.9061 | 388.43 | 15.27 | 10.03 |  |  | 403.7 | 30.72 | 0.81
22 | 1/10-120-35/П1 | ПОДЛОЖКА ПОД ПОЛЫ, 5ММ | М2 |  |  |  | 2 | 0.28 | 2.28
|  |  | 90.61 |  |  |  | 181.22 | 25.37 | 206.59
23 | ПРИМЕЧАНИЕ: | ТРУБЫ ТЕПЛОГО ПОЛА УЧТЕНЫ В РАЗДЕЛЕ "ОВ" (СМЕТА ЛС-15 ОТОПЛЕНИЕ)
24 | Е11-11-12 | УСТРОЙСТВО ЦЕМЕНТНО-ПЕСЧАНЫХ СТЯЖЕК ТОЛЩИНОЙ 20 ММ ПО ОСНОВАНИЮ ИЗ УТЕПЛИТЕЛЯ | 100 М2 | 498.35 | 18.33 | 6.84 | 359.25 | 57.05 | 932.98 | 39.41 | 0.55
|  | РАЗРЯД=3.1, МЕЖР.КОЭФФ.=0.8739 ОХРиОПР=78.64%, План=70.75% | 0.9061 | 451.55 | 16.61 | 6.2 | 325.52 | 51.69 | 845.37 | 35.71 | 0.5
25 | Е11-11-13 | УСТРОЙСТВО ЦЕМЕНТНО-ПЕСЧАНЫХ СТЯЖЕК: ДОБАВЛЯТЬ ИЛИ ИСКЛЮЧАТЬ НА КАЖДЫЕ 5 ММ ИЗМЕНЕНИЯ ТОЛЩИНЫ СТЯЖКИ К НОРМАМ Е11-11-11, Е11-11-12 | 100 М2 | 98.63 | 12.06 | 8.94 | 502.92 | 80.94 | 694.55 | 7.8 | 0.72
[5 empty] | К=6 | К=6 | К=6 | К=6
|  | РАЗРЯД=3.1, МЕЖР.КОЭФФ.=0.8739 ОХРиОПР=78.64%, План=70.75% Примечание: Н1=6 Ктруд=6, Ктруд.маш=6 | 0.9061 | 89.37 | 10.93 | 8.1 | 455.7 | 73.34 | 629.34 | 7.07 | 0.65
26 | Е11-47-3 | УСТРОЙСТВО ПОКРЫТИЙ ПОЛА ПЛИТКОЙ "ГРЕС" НА КЛЕЮ ПО ЦЕМЕНТНОЙ СТЯЖКЕ | 100 М2 | 2195.42 | 9.78 |  | 1683.81 | 238.19 | 4127.2 | 163.16
|  | РАЗРЯД=3.5, МЕЖР.КОЭФФ.=0.9299 ОХРиОПР=78.64%, План=70.75% | 0.9061 | 1989.27 | 8.86 |  | 1525.7 | 215.82 | 3739.65 | 147.84
27 | 1/10-230-60-35/19 | РАСТВОРНАЯ СМЕСЬ СУХАЯ (РСС), ОБЛИЦОВОЧНАЯ, ЦЕМЕНТНАЯ, УНИВЕРСАЛЬНАЯ, ДЛЯ НАРУЖНЫХ И ВНУТРЕННИХ РАБОТ (НВ), М100/М150, F75 | Т |  |  |  | 326.19 | 46.12 | 372.31
|  |  | 0.5799 |  |  |  | 189.16 | 26.75 | 215.91
28 | 1/10-230-60-15/20 | КОМПОЗИЦИЯ ДЛЯ ЗАПОЛНЕНИЯ ШВОВ СУХАЯ ШИРИНОЙ ДО 6 ММ, ПЛАСТИЧНАЯ, ВОДОСТОЙКАЯ, МОРОЗОСТОЙКАЯ, ДЛЯ НАРУЖНЫХ И ВНУТРЕННИХ РАБОТ (НВ), СЕРАЯ (ФАСОВКА ПО 20-25 КГ) | Т |  |  |  | 1246.5 | 176.26 | 1422.76
|  |  | 0.023486 |  |  |  | 29.28 | 4.14 | 33.42
|  | ИТОГО ПО РАЗДЕЛУ 00000/26040080 |  | 3407 | 262 | 163 | 4709 | 680 | 9058 | 257.25 | 13.06
|  | ОХР и ОПР | [6 empty] | 2807
|  | ПЛАНОВАЯ ПРИБЫЛЬ | [6 empty] | 2525
|  | ИТОГО С ОХР/ОПР И ПЛАНОВОЙ ПРИБЫЛЬЮ | [6 empty] | 14390
| 00000/26040080 | ЗДАНИЕ - СТРОИТЕЛЬНАЯ ЧАСТЬ. Перекрытия, покрытия. Полы. Из плитки керамической по бетонной подготовке. ТИП 3,
5 - 60.29 М2
29 | ПРИМЕЧАНИЕ: | ЛИСТ АС-5
30 | Е13-44-9 | ОБЕСПЫЛИВАНИЕ | М2 | 1.11 | 2.08 | 1.37 |  |  | 3.19 | 0.08 | 0.11
|  | РАЗРЯД=3.7, МЕЖР.КОЭФФ.=0.9579 ОХРиОПР=78.64%, План=70.75% | 60.29 | 66.92 | 125.4 | 82.6 |  |  | 192.32 | 4.82 | 6.63
31 | Е13-73-4 | ГРУНТОВАНИЕ ПОВЕРХНОСТЕЙ ДНИЩ (ПОЛОВ) БЕЗ УКЛОНА | 100 М2 | 40.31 |  |  |  |  | 40.31 | 3.24
|  | РАЗРЯД=3, МЕЖР.КОЭФФ.=0.8599 ОХРиОПР=78.64%, План=70.75% | 0.6029 | 24.3 |  |  |  |  | 24.3 | 1.95
32 | 1/10-230-15/395 | ГРУНТОВКА АКРИЛОВАЯ ГЛУБОКОГО ПРОНИКНОВЕНИЯ ДЛЯ НАРУЖНЫХ (Н) И ВНУТРЕННИХ РАБОТ (В), ПОЛИМЕРНАЯ (П), ОДНОКОМПОНЕНТНАЯ (1), ВОДНО-ДИСПЕРСИОННАЯ (Д) | КГ |  |  |  | 2.42 | 0.34 | 2.76
|  |  | 15.0725 |  |  |  | 36.48 | 5.12 | 41.6
33 | Е11-11-11 | УСТРОЙСТВО ЦЕМЕНТНО-ПЕСЧАНЫХ СТЯЖЕК ТОЛЩИНОЙ 20 ММ ПО БЕТОННОМУ ОСНОВАНИЮ | 100 М2 | 548.93 | 19.57 | 6.84 | 359.25 | 57.05 | 984.8 | 43.41 | 0.55
|  | РАЗРЯД=3.1, МЕЖР.КОЭФФ.=0.8739 ОХРиОПР=78.64%, План=70.75% | 0.6029 | 330.95 | 11.8 | 4.12 | 216.59 | 34.4 | 593.74 | 26.17 | 0.33
34 | Е11-11-13 | УСТРОЙСТВО ЦЕМЕНТНО-ПЕСЧАНЫХ СТЯЖЕК: ДОБАВЛЯТЬ ИЛИ ИСКЛЮЧАТЬ НА КАЖДЫЕ 5 ММ ИЗМЕНЕНИЯ ТОЛЩИНЫ СТЯЖКИ К НОРМАМ Е11-11-11, Е11-11-12 | 100 М2 | 378.1 | 46.23 | 34.27 | 1927.86 | 310.27 | 2662.46 | 29.9 | 2.76
[5 empty] | К=23 | К=23 | К=23 | К=23
|  | РАЗРЯД=3.1, МЕЖР.КОЭФФ.=0.8739 ОХРиОПР=78.64%, План=70.75% Примечание: Н1=23 Ктруд=23, Ктруд.маш=23 | 0.6029 | 227.96 | 27.87 | 20.66 | 1162.31 | 187.06 | 1605.2 | 18.03 | 1.66
35 | Е11-47-3 | УСТРОЙСТВО ПОКРЫТИЙ ПОЛА ПЛИТКОЙ "ГРЕС" НА КЛЕЮ ПО ЦЕМЕНТНОЙ СТЯЖКЕ | 100 М2 | 2195.42 | 9.78 |  | 1683.81 | 238.19 | 4127.2 | 163.16
|  | РАЗРЯД=3.5, МЕЖР.КОЭФФ.=0.9299 ОХРиОПР=78.64%, План=70.75% | 0.6029 | 1323.62 | 5.9 |  | 1015.17 | 143.6 | 2488.29 | 98.37
36 | 1/10-230-60-35/19 | РАСТВОРНАЯ СМЕСЬ СУХАЯ (РСС), ОБЛИЦОВОЧНАЯ, ЦЕМЕНТНАЯ, УНИВЕРСАЛЬНАЯ, ДЛЯ НАРУЖНЫХ И ВНУТРЕННИХ РАБОТ (НВ), М100/М150, F75 | Т |  |  |  | 326.19 | 46.12 | 372.31
|  |  | 0.38586 |  |  |  | 125.86 | 17.8 | 143.66
37 | 1/10-230-60-15/20 | КОМПОЗИЦИЯ ДЛЯ ЗАПОЛНЕНИЯ ШВОВ СУХАЯ ШИРИНОЙ ДО 6 ММ, ПЛАСТИЧНАЯ, ВОДОСТОЙКАЯ, МОРОЗОСТОЙКАЯ, ДЛЯ НАРУЖНЫХ И ВНУТРЕННИХ РАБОТ (НВ), СЕРАЯ (ФАСОВКА ПО 20-25 КГ) | Т |  |  |  | 1246.5 | 176.26 | 1422.76
|  |  | 0.015627 |  |  |  | 19.48 | 2.75 | 22.23
|  | ИТОГО ПО РАЗДЕЛУ 00000/26040080 |  | 1974 | 171 | 107 | 2576 | 391 | 5112 | 149.34 | 8.62
|  | ОХР и ОПР | [6 empty] | 1637
|  | ПЛАНОВАЯ ПРИБЫЛЬ | [6 empty] | 1472
|  | ИТОГО С ОХР/ОПР И ПЛАНОВОЙ ПРИБЫЛЬЮ | [6 empty] | 8221
| 00000/26040080 | ЗДАНИЕ - СТРОИТЕЛЬНАЯ ЧАСТЬ. Перекрытия, покрытия. Полы. Из плитки керамической. КРЫЛЬЦО. ТИП 4 - 127.83 М2
38 | ПРИМЕЧАНИЕ: | ЛИСТ АС-5
39 | Е13-44-9 | ОБЕСПЫЛИВАНИЕ | М2 | 1.11 | 2.08 | 1.37 |  |  | 3.19 | 0.08 | 0.11
|  | РАЗРЯД=3.7, МЕЖР.КОЭФФ.=0.9579 ОХРиОПР=78.64%, План=70.75% | 127.83 | 141.89 | 265.89 | 175.13 |  |  | 407.78 | 10.23 | 14.06
40 | Е13-73-4 | ГРУНТОВАНИЕ ПОВЕРХНОСТЕЙ ДНИЩ (ПОЛОВ) БЕЗ УКЛОНА | 100 М2 | 40.31 |  |  |  |  | 40.31 | 3.24
|  | РАЗРЯД=3, МЕЖР.КОЭФФ.=0.8599 ОХРиОПР=78.64%, План=70.75% | 1.2783 | 51.53 |  |  |  |  | 51.53 | 4.14
41 | 1/10-230-15/395 | ГРУНТОВКА АКРИЛОВАЯ ГЛУБОКОГО ПРОНИКНОВЕНИЯ ДЛЯ НАРУЖНЫХ (Н) И ВНУТРЕННИХ РАБОТ (В), ПОЛИМЕРНАЯ (П), ОДНОКОМПОНЕНТНАЯ (1), ВОДНО-ДИСПЕРСИОННАЯ (Д) | КГ |  |  |  | 2.42 | 0.34 | 2.76
|  |  | 31.9575 |  |  |  | 77.34 | 10.87 | 88.21
42 | Е11-51-3 | ОБЛИЦОВКА СТУПЕНЕЙ И ПОДСТУПЕНКОВ ПЛИТКОЙ "ГРЕС" НА КЛЕЮ | 100 М2 | 2329.98 | 0.49 |  | 1683.81 | 238.19 | 4252.47 | 173.16
|  | РАЗРЯД=3.5, МЕЖР.КОЭФФ.=0.9299 ОХРиОПР=78.64%, План=70.75% | 1.2783 | 2978.41 | 0.63 |  | 2152.41 | 304.48 | 5435.93 | 221.35
43 | 1/10-230-60-35/19 | РАСТВОРНАЯ СМЕСЬ СУХАЯ (РСС), ОБЛИЦОВОЧНАЯ, ЦЕМЕНТНАЯ, УНИВЕРСАЛЬНАЯ, ДЛЯ НАРУЖНЫХ И ВНУТРЕННИХ РАБОТ (НВ), М100/М150, F75 | Т |  |  |  | 326.19 | 46.12 | 372.31
|  |  | 0.81811 |  |  |  | 266.86 | 37.73 | 304.59
44 | 1/10-230-60-15/20 | КОМПОЗИЦИЯ ДЛЯ ЗАПОЛНЕНИЯ ШВОВ СУХАЯ ШИРИНОЙ ДО 6 ММ, ПЛАСТИЧНАЯ, ВОДОСТОЙКАЯ, МОРОЗОСТОЙКАЯ, ДЛЯ НАРУЖНЫХ И ВНУТРЕННИХ РАБОТ (НВ), СЕРАЯ (ФАСОВКА ПО 20-25 КГ) | Т |  |  |  | 1246.5 | 176.26 | 1422.76
|  |  | 0.033134 |  |  |  | 41.3 | 5.84 | 47.14
|  | ИТОГО ПО РАЗДЕЛУ 00000/26040080 |  | 3172 | 267 | 175 | 2538 | 359 | 6336 | 235.72 | 14.06
|  | ОХР и ОПР | [6 empty] | 2632
|  | ПЛАНОВАЯ ПРИБЫЛЬ | [6 empty] | 2368
|  | ИТОГО С ОХР/ОПР И ПЛАНОВОЙ ПРИБЫЛЬЮ | [6 empty] | 11336
| 00000/26040 | ЗДАНИЕ - СТРОИТЕЛЬНАЯ ЧАСТЬ. Перекрытия, покрытия. ГИДРОИЗОЛЯЦИЯ ПОЛОВ - 4.97 М2
45 | ПРИМЕЧАНИЕ: | ЛИСТ АС-5 ТТ.5
46 | Е13-73-4 | ГРУНТОВАНИЕ ПОВЕРХНОСТЕЙ ДНИЩ (ПОЛОВ) БЕЗ УКЛОНА | 100 М2 | 40.31 |  |  |  |  | 40.31 | 3.24
|  | РАЗРЯД=3, МЕЖР.КОЭФФ.=0.8599 ОХРиОПР=78.64%, План=70.75% | 0.0497 | 2 |  |  |  |  | 2 | 0.16
47 | 1/10-230-15/395 | ГРУНТОВКА АКРИЛОВАЯ ГЛУБОКОГО ПРОНИКНОВЕНИЯ ДЛЯ НАРУЖНЫХ (Н) И ВНУТРЕННИХ РАБОТ (В), ПОЛИМЕРНАЯ (П), ОДНОКОМПОНЕНТНАЯ (1), ВОДНО-ДИСПЕРСИОННАЯ (Д) | КГ |  |  |  | 2.42 | 0.34 | 2.76
|  |  | 1.2425 |  |  |  | 3.01 | 0.42 | 3.43
48 | Е8-4-602 | ГИДРОИЗОЛЯЦИЯ СТЕН, ФУНДАМЕНТОВ БОКОВАЯ ОБМАЗОЧНАЯ ИЗ СУХИХ СМЕСЕЙ ТОЛЩИНОЙ СЛОЯ 2 ММ | 100 М2 ИЗОЛИРУЕМОЙ ПОВЕРХНОСТ | 179.22 | 6.33 | 3.36 | 0.8 |  | 186.35 | 11.9 | 0.27
|  | РАЗРЯД=4.4, МЕЖР.КОЭФФ.=1.0408 ОХРиОПР=78.64%, План=70.75% | 0.0497 | 8.91 | 0.31 | 0.17 | 0.04 |  | 9.26 | 0.59 | 0.01
49 | 1/10-230-60-5/100 | ГИДРОИЗОЛЯЦИОННАЯ СМЕСЬ (ГС) УНИВЕРСАЛЬНАЯ, ЖЕСТКАЯ (Ж), ОДНОКОМПОНЕНТНАЯ (1) | Т |  |  |  | 1313.47 | 185.72 | 1499.19
|  |  | 0.015656 |  |  |  | 20.56 | 2.91 | 23.47
50 | Е8-4-604 | ПРИ ИЗМЕНЕНИИ ТОЩИНЫ СЛОЯ НА 0,5 ММ ДОБАВЛЯТЬ К НОРМАМ Е8-4-602, Е8-4-603 | 100 М2 ИЗОЛИРУЕМОЙ ПОВЕРХНОСТ | 14.76 | 2.2 | 1.74 | 0.12 |  | 17.08 | 0.98 | 0.14
[5 empty] | К=2 | К=2 | К=2 | К=2
|  | РАЗРЯД=4.4, МЕЖР.КОЭФФ.=1.0408 ОХРиОПР=78.64%, План=70.75% Примечание: Н1=2 Ктруд=2, Ктруд.маш=2 | 0.0497 | 0.73 | 0.11 | 0.09 | 0.01 |  | 0.85 | 0.05 | 0.01
51 | 1/10-230-60-5/100 | ГИДРОИЗОЛЯЦИОННАЯ СМЕСЬ (ГС) УНИВЕРСАЛЬНАЯ, ЖЕСТКАЯ (Ж), ОДНОКОМПОНЕНТНАЯ (1) | Т |  |  |  | 1313.47 | 185.72 | 1499.19
|  |  | 0.007952 |  |  |  | 10.44 | 1.48 | 11.92
|  | ИТОГО ПО РАЗДЕЛУ 00000/26040 |  | 12 |  |  | 34 | 5 | 51 | 0.8 | 0.02
|  | ОХР и ОПР | [6 empty] | 9
|  | ПЛАНОВАЯ ПРИБЫЛЬ | [6 empty] | 8
|  | ИТОГО С ОХР/ОПР И ПЛАНОВОЙ ПРИБЫЛЬЮ | [6 empty] | 68
| 00000/29010 | ЗДАНИЕ - СТРОИТЕЛЬНАЯ ЧАСТЬ. ОБЛИЦОВОЧНЫЕ РАБОТЫ. ПАНДУС, ПРОСТУПЬ, ТЕРРАСА - 149.13 М2
52 | ПРИМЕЧАНИЕ: | ЛИСТ АС-7 (ПОЗ. 1,5,7)
53 | Е13-44-7 | ОЧИСТКА ЩЕТКАМИ | М2 | 5.25 |  |  |  |  | 5.25 | 0.39
|  | РАЗРЯД=3.5, МЕЖР.КОЭФФ.=0.9299 ОХРиОПР=78.64%, План=70.75% | 149.13 | 782.93 |  |  |  |  | 782.93 | 58.16
54 | Е13-73-4 | ГРУНТОВАНИЕ ПОВЕРХНОСТЕЙ ДНИЩ (ПОЛОВ) БЕЗ УКЛОНА | 100 М2 | 40.31 |  |  |  |  | 40.31 | 3.24
|  | РАЗРЯД=3, МЕЖР.КОЭФФ.=0.8599 ОХРиОПР=78.64%, План=70.75% | 1.4913 | 60.11 |  |  |  |  | 60.11 | 4.83
55 | 1/10-230-15/395 | ГРУНТОВКА АКРИЛОВАЯ ГЛУБОКОГО ПРОНИКНОВЕНИЯ ДЛЯ НАРУЖНЫХ (Н) И ВНУТРЕННИХ РАБОТ (В), ПОЛИМЕРНАЯ (П), ОДНОКОМПОНЕНТНАЯ (1), ВОДНО-ДИСПЕРСИОННАЯ (Д) | КГ |  |  |  | 2.42 | 0.34 | 2.76
|  |  | 29.826 |  |  |  | 72.18 | 10.14 | 82.32
56 | Е11-51-3 | ОБЛИЦОВКА СТУПЕНЕЙ И ПОДСТУПЕНКОВ ПЛИТКОЙ "ГРЕС" НА КЛЕЮ | 100 М2 | 2329.98 | 0.49 |  | 1683.81 | 238.19 | 4252.47 | 173.16
|  | РАЗРЯД=3.5, МЕЖР.КОЭФФ.=0.9299 ОХРиОПР=78.64%, План=70.75% | 1.4913 | 3474.7 | 0.73 |  | 2511.07 | 355.21 | 6341.71 | 258.23
57 | 1/10-230-60-15/20 | КОМПОЗИЦИЯ ДЛЯ ЗАПОЛНЕНИЯ ШВОВ СУХАЯ ШИРИНОЙ ДО 6 ММ, ПЛАСТИЧНАЯ, ВОДОСТОЙКАЯ, МОРОЗОСТОЙКАЯ, ДЛЯ НАРУЖНЫХ И ВНУТРЕННИХ РАБОТ (НВ), СЕРАЯ (ФАСОВКА ПО 20-25 КГ) | Т |  |  |  | 1246.5 | 176.26 | 1422.76
|  |  | 0.038654 |  |  |  | 48.18 | 6.81 | 54.99
58 | 1/10-230-60-35/19 | РАСТВОРНАЯ СМЕСЬ СУХАЯ (РСС), ОБЛИЦОВОЧНАЯ, ЦЕМЕНТНАЯ, УНИВЕРСАЛЬНАЯ, ДЛЯ НАРУЖНЫХ И ВНУТРЕННИХ РАБОТ (НВ), М100/М150, F75 | Т |  |  |  | 326.19 | 46.12 | 372.31
|  |  | 0.95443 |  |  |  | 311.33 | 44.02 | 355.35
|  | ИТОГО ПО РАЗДЕЛУ 00000/29010 |  | 4318 | 1 |  | 2943 | 416 | 7678 | 321.22
|  | ОХР и ОПР | [6 empty] | 3395
|  | ПЛАНОВАЯ ПРИБЫЛЬ | [6 empty] | 3055
|  | ИТОГО С ОХР/ОПР И ПЛАНОВОЙ ПРИБЫЛЬЮ | [6 empty] | 14128
| 00000/29070 | ЗДАНИЕ - СТРОИТЕЛЬНАЯ ЧАСТЬ. ОГРАЖДЕНИЕ - 18.2 М2
59 | ПРИМЕЧАНИЕ: | ЛИСТ АС-7 (ПОЗ. 2)
60 | Е9-35-1 | МОНТАЖ ЗАЩИТНЫХ ОГРАЖДЕНИЙ ОБОРУДОВАНИЯ | Т КОНСТРУКЦИЙ | 1342.77 | 32.25 | 4.85 | 92.46 | 12.17 | 1479.65 | 95.48 | 0.39
|  | РАЗРЯД=3.8, МЕЖР.КОЭФФ.=0.9719 ОХРиОПР=57.16%, План=67.42% | 0.6 | 805.66 | 19.35 | 2.91 | 55.48 | 7.3 | 887.79 | 57.29 | 0.23
61 | 2/20-40-35/999370-5 | ПРОЧИЕ ИЗДЕЛИЯ И КОНСТРУКЦИИ ИНДИВИДУАЛЬНЫЕ СТАЛЬНЫЕ (СРЕДНЯЯ ЦЕНА ПО ГРУППЕ), ОПРЕД. - 37 | М2 |  |  |  | 496.92 | 70.26 | 567.18
|  |  | 18.2 |  |  |  | 9043.94 | 1278.73 | 10322.67
|  | ИТОГО ПО РАЗДЕЛУ 00000/29070 |  | 806 | 19 | 3 | 9099 | 1286 | 11210 | 57.29 | 0.23
|  | ОХР и ОПР | [6 empty] | 462
|  | ПЛАНОВАЯ ПРИБЫЛЬ | [6 empty] | 545
|  | ИТОГО С ОХР/ОПР И ПЛАНОВОЙ ПРИБЫЛЬЮ | [6 empty] | 12217
| 00000/23030030 | ЗДАНИЕ - СТРОИТЕЛЬНАЯ ЧАСТЬ. Наружные стены. Отделочные работы. ФАСАДНЫЕ РЕЙКИ - 20.25 М3
62 | ПРИМЕЧАНИЕ: | ЛИСТ АС-7 (ПОЗ. 3,4)
63 | Е10-66-1 | ПРИБИВКА ПО СТЕНАМ ДЕРЕВЯННЫХ РЕЕК | 100 М2 | 255.08 | 4.16 | 2.74 | 4126.27 | 579.15 | 4964.66 | 20.5 | 0.22
|  | РАЗРЯД=3, МЕЖР.КОЭФФ.=0.8599 ОХРиОПР=78.64%, План=70.75% | 2.025 | 516.54 | 8.42 | 5.55 | 8355.7 | 1172.78 | 10053.44 | 41.51 | 0.45
|  | ИТОГО ПО РАЗДЕЛУ 00000/23030030 |  | 517 | 8 | 6 | 8356 | 1173 | 10054 | 41.51 | 0.45
|  | ОХР и ОПР | [6 empty] | 411
|  | ПЛАНОВАЯ ПРИБЫЛЬ | [6 empty] | 369
|  | ИТОГО С ОХР/ОПР И ПЛАНОВОЙ ПРИБЫЛЬЮ | [6 empty] | 10834
| 00000/27010040 | ЗДАНИЕ - СТРОИТЕЛЬНАЯ ЧАСТЬ. КРЫША ПОДВАЛА. ГИДРОИЗОЛЯЦИЯ - 8.05 М2
64 | ПРИМЕЧАНИЕ: | ЛИСТ АС-7 (ПОЗ. 9)
65 | Е13-44-7 | ОЧИСТКА ЩЕТКАМИ | М2 | 5.25 |  |  |  |  | 5.25 | 0.39
|  | РАЗРЯД=3.5, МЕЖР.КОЭФФ.=0.9299 ОХРиОПР=78.64%, План=70.75% | 8.05 | 42.26 |  |  |  |  | 42.26 | 3.14
66 | Е13-44-9 | ОБЕСПЫЛИВАНИЕ | М2 | 1.11 | 2.08 | 1.37 |  |  | 3.19 | 0.08 | 0.11
|  | РАЗРЯД=3.7, МЕЖР.КОЭФФ.=0.9579 ОХРиОПР=78.64%, План=70.75% | 8.05 | 8.94 | 16.74 | 11.03 |  |  | 25.68 | 0.64 | 0.89
67 | Е12-105-1 | УСТРОЙСТВО КРОВЕЛЬ ИЗ НАПЛАВЛЯЕМЫХ РУЛОННЫХ МАТЕРИАЛОВ ПРИ НАВАРКЕ ВОДОИЗОЛЯЦИОННЫХ КОВРОВ ДВУХСЛОЙНЫХ | 100 М2 | 223.47 | 7.11 | 3.36 | 135.33 | 18.97 | 384.88 | 17.96 | 0.27
|  | РАЗРЯД=3, МЕЖР.КОЭФФ.=0.8599 ОХРиОПР=78.64%, План=70.75% | 0.085 | 18.99 | 0.6 | 0.29 | 11.5 | 1.61 | 32.7 | 1.53 | 0.02
68 | 1/10-115-5/195 | МАТЕРИАЛ РУЛОННЫЙ БИТУМНО-ПОЛИМЕРНЫЙ КРОВЕЛЬНЫЙ НАПЛАВЛЯЕМЫЙ ЭЛАКРОМ К-ПХ-БЭ-К/ПП-4.0 КГ | М2 |  |  |  | 6.81 | 0.96 | 7.77
|  |  | 10.8375 |  |  |  | 73.8 | 10.4 | 84.2
69 | 1/10-115-5/275 | МАТЕРИАЛ РУЛОННЫЙ БИТУМНО-ПОЛИМЕРНЫЙ КРОВЕЛЬНЫЙ НАПЛАВЛЯЕМЫЙ ЭЛАКРОМ К-СТ-БЭ-ПП/ПП-3.0 КГ | М2 |  |  |  | 6.01 | 0.85 | 6.86
|  |  | 9.945 |  |  |  | 59.77 | 8.45 | 68.22
|  | ИТОГО ПО РАЗДЕЛУ 00000/27010040 |  | 70 | 17 | 11 | 145 | 20 | 252 | 5.31 | 0.91
|  | ОХР и ОПР | [6 empty] | 64
|  | ПЛАНОВАЯ ПРИБЫЛЬ | [6 empty] | 58
|  | ИТОГО С ОХР/ОПР И ПЛАНОВОЙ ПРИБЫЛЬЮ | [6 empty] | 374
| 00000/29090 | ЗДАНИЕ - СТРОИТЕЛЬНАЯ ЧАСТЬ. АРКА, КОЛОННА. ОТДЕЛОЧНЫЕ РАБОТЫ - 108.22 М2
70 | ПРИМЕЧАНИЕ: | ЛИСТ АС-7 (ПОЗ. 8,10)
71 | Е15-51-2 | УЛУЧШЕННАЯ ШТУКАТУРКА АРОК, КОЛОНН КРУГЛЫХ (ЦИЛИНДРИЧЕСКИХ И ПЕРЕМЕННОГО СЕЧЕНИЯ) ЦЕМЕНТНО-ИЗВЕСТКОВЫМ РАСТВОРОМ ПО КАМНЮ | 100 М2 ОШТУКАТУРИВАЕМОЙ ПОВЕР | 4394.92 | 7.19 | 4.73 | 1.04 |  | 4403.15 | 291.82 | 0.38
|  | РАЗРЯД=4.4, МЕЖР.КОЭФФ.=1.0408 ОХРиОПР=78.64%, План=70.75% | 1.0822 | 4756.18 | 7.78 | 5.12 | 1.13 |  | 4765.09 | 315.81 | 0.41
72 | 1/10-230-60-45-5/65 | ШТУКАТУРКА ЗАЩИТНО-ОТДЕЛОЧНАЯ, ЦЕМЕНТНАЯ, СЕРАЯ, ДЛЯ НАРУЖНЫХ РАБОТ (Н), ПОЛИМИНЕРАЛЬНАЯ (ПМ), СУХАЯ СМЕСЬ (СС), КРУПНОЗЕРНИСТАЯ | Т |  |  |  | 829.2 | 117.25 | 946.45
|  |  | 0.43288 |  |  |  | 358.94 | 50.76 | 409.7
73 | Е15-313-4 | ОКРАСКА ФАСАДОВ АКРИЛОВЫМИ СОСТАВАМИ ПО ПОДГОТОВЛЕННОЙ ПОВЕРХНОСТИ С ЛЕСОВ | 100 М2 | 247.83 | 0.22 | 0.12 | 182.8 | 26 | 456.85 | 17.88 | 0.01
|  | РАЗРЯД=3.7, МЕЖР.КОЭФФ.=0.9579 ОХРиОПР=78.64%, План=70.75% | 1.0822 | 268.2 | 0.24 | 0.13 | 197.83 | 28.14 | 494.41 | 19.35 | 0.01
74 | 1/10-230-15/395 | ГРУНТОВКА АКРИЛОВАЯ ГЛУБОКОГО ПРОНИКНОВЕНИЯ ДЛЯ НАРУЖНЫХ (Н) И ВНУТРЕННИХ РАБОТ (В), ПОЛИМЕРНАЯ (П), ОДНОКОМПОНЕНТНАЯ (1), ВОДНО-ДИСПЕРСИОННАЯ (Д) | КГ |  |  |  | 2.42 | 0.34 | 2.76
|  |  | 19.4796 |  |  |  | 47.14 | 6.62 | 53.76
|  | ИТОГО ПО РАЗДЕЛУ 00000/29090 |  | 5024 | 8 | 5 | 605 | 86 | 5723 | 335.16 | 0.42
|  | ОХР и ОПР | [6 empty] | 3955
|  | ПЛАНОВАЯ ПРИБЫЛЬ | [6 empty] | 3558
|  | ИТОГО С ОХР/ОПР И ПЛАНОВОЙ ПРИБЫЛЬЮ | [6 empty] | 13236
| 00000/27010040 | ЗДАНИЕ - СТРОИТЕЛЬНАЯ ЧАСТЬ. ДЕМОНТАЖ КРОВЛИ - 263.51 М2
75 | ПРИМЕЧАНИЕ: | ЛИСТ АС-8 ТТ.1
76 | Е58-2-1 | РАЗБОРКА ПОКРЫТИЙ КРОВЛИ ИЗ РУЛОННЫХ МАТЕРИАЛОВ НА МАСТИКЕ ДО 3-Х СЛОЕВ | 100 М2 | 250.1 | 23.59 | 14.68 |  |  | 273.69 | 20.1 | 1.18
|  | РАЗРЯД=3, МЕЖР.КОЭФФ.=0.8599 ОХРиОПР=78.64%, План=70.75% | 2.6351 | 659.04 | 62.16 | 38.68 |  |  | 721.2 | 52.97 | 3.11
77 | Е12-91-3 | ДЕМОНТАЖ ВЫРАВНИВАЮЩИХ СТЯЖЕК ПОД КРОВЛЮ С АРМИРОВАНИЕМ ТОЛЩИНОЙ 40 ММ | 100 М2 | 218.76 | 14.02 | 9.67 |  |  | 232.78 | 16.51 | 0.78
[5 empty] | К=0.3 | К=0.3 | К=0 | К=0
|  | РАЗРЯД=3.4, МЕЖР.КОЭФФ.=0.9159 ОХРиОПР=78.64%, План=70.75% Ктруд=0.3, Ктруд.маш=0.3 | 2.6351 | 576.45 | 36.94 | 25.48 |  |  | 613.39 | 43.51 | 2.06
78 | Е69-43-1 | РАЗБОРКА КЕРАМЗИТОВОГО ГРАВИЯ | 100 Т | 2666.73 |  |  |  |  | 2666.73 | 214.32
|  | РАЗРЯД=3, МЕЖР.КОЭФФ.=0.8599 ОХРиОПР=78.64%, План=70.75% | 0.14828 | 395.42 |  |  |  |  | 395.42 | 31.78
79 | Е12-14-4 | ДЕМОНТАЖ УТЕПЛЕНИЯ ПОКРЫТИЙ ИЗ ПЕРЛИТА | М3 УТЕПЛИТЕЛЯ | 11.35 | 0.85 | 0.56 |  |  | 12.2 | 0.91 | 0.05
[5 empty] | К=0.3 | К=0.3 | К=0 | К=0
|  | РАЗРЯД=3, МЕЖР.КОЭФФ.=0.8599 ОХРиОПР=78.64%, План=70.75% Ктруд=0.3, Ктруд.маш=0.3 | 34.42 | 390.67 | 29.26 | 19.28 |  |  | 419.93 | 31.32 | 1.72
80 | Е11-4-1 | ДЕМОНТАЖ ГИДРОИЗОЛЯЦИИ ОКЛЕЕЧНОЙ РУЛОННЫМИ МАТЕРИАЛАМИ (РУБЕРОИДОМ) НА МАСТИКЕ БИТУМИНОЛЬ ПЕРВЫЙ СЛОЙ | 100 М2 | 180.8 | 44.34 | 9.74 |  |  | 225.14 | 13.85 | 0.78
[5 empty] | К=0.3 | К=0.3 | К=0 | К=0
|  | РАЗРЯД=3.3, МЕЖР.КОЭФФ.=0.9019 ОХРиОПР=78.64%, План=70.75% Ктруд=0.3, Ктруд.маш=0.3 | 2.6351 | 476.43 | 116.84 | 25.67 |  |  | 593.27 | 36.5 | 2.06
81 | Е12-91-1 | ДЕМОНТАЖ ВЫРАВНИВАЮЩИХ СТЯЖЕК ПОД КРОВЛЮ БЕЗ АРМИРОВАНИЯ ТОЛЩИНОЙ 20 ММ | 100 М2 | 195.89 | 10.61 | 7.16 |  |  | 206.5 | 14.78 | 0.58
[5 empty] | К=0.3 | К=0.3 | К=0 | К=0
|  | РАЗРЯД=3.4, МЕЖР.КОЭФФ.=0.9159 ОХРиОПР=78.64%, План=70.75% Ктруд=0.3, Ктруд.маш=0.3 | 2.6351 | 516.19 | 27.96 | 18.87 |  |  | 544.15 | 38.95 | 1.53
|  | ИТОГО ПО РАЗДЕЛУ 00000/27010040 |  | 3014 | 273 | 128 |  |  | 3287 | 235.03 | 10.48
|  | ОХР и ОПР | [6 empty] | 2471
|  | ПЛАНОВАЯ ПРИБЫЛЬ | [6 empty] | 2223
|  | ИТОГО С ОХР/ОПР И ПЛАНОВОЙ ПРИБЫЛЬЮ | [6 empty] | 7981
| 00000/27010040 | ЗДАНИЕ - СТРОИТЕЛЬНАЯ ЧАСТЬ. Кровли. Кровли - строительные конструкции. Рулонные - 263.51 М2
82 | ПРИМЕЧАНИЕ: | ЛИСТ АС-8
83 | Е13-44-9 | ОБЕСПЫЛИВАНИЕ | М2 | 1.11 | 2.08 | 1.37 |  |  | 3.19 | 0.08 | 0.11
|  | РАЗРЯД=3.7, МЕЖР.КОЭФФ.=0.9579 ОХРиОПР=78.64%, План=70.75% | 263.51 | 292.5 | 548.1 | 361.01 |  |  | 840.6 | 21.08 | 28.99
84 | Е12-15-306 | УСТРОЙСТВО ПАРОИЗОЛЯЦИИ ПРОКЛАДОЧНОЙ В ОДИН СЛОЙ ИЗ ПОЛИЭТИЛЕНОВОЙ ПЛЕНКИ | 100 М2 ИЗОЛИРУЕМОЙ ПОВЕРХНОСТ | 111.85 | 18.49 | 11.07 | 163.63 | 22.63 | 316.6 | 7.84 | 0.89
|  | РАЗРЯД=3.9, МЕЖР.КОЭФФ.=0.9859 ОХРиОПР=78.64%, План=70.75% | 2.6351 | 294.74 | 48.72 | 29.17 | 431.18 | 59.63 | 834.27 | 20.66 | 2.35
85 | Е12-14-1 | УТЕПЛЕНИЕ ПОКРЫТИЙ ЛЕГКИМ (ЯЧЕИСТЫМ) БЕТОНОМ | М3 УТЕПЛИТЕЛЯ | 50.64 | 2.46 | 1.62 |  |  | 53.1 | 4.07 | 0.13
|  | РАЗРЯД=3, МЕЖР.КОЭФФ.=0.8599 ОХРиОПР=78.64%, План=70.75% | 56.6546 | 2868.99 | 139.37 | 91.78 |  |  | 3008.36 | 230.58 | 7.37
86 | 4/1-4-10-10-11/11207 | БЕТОНЫ ЛЕГКИЕ (СМЕСЬ ГОТОВАЯ К УПОТРЕБЛЕНИЮ) НА КЕРАМЗИТОВОМ ЗАПОЛНИТЕЛЕ КРУПНОСТЬЮ СВ. 5 ДО 10 ММ, КЛАССА ПО ПРОЧНОСТИ НА СЖАТИЕ LC8/9, С МАРКОЙ ПО УДОБОУКЛАДЫВАЕМОСТИ П2, ДИАПАЗОНОМ МАРОК ПО ПЛОТНОСТИ СВ. D1000 ДО D1200 ВКЛЮЧИТЕЛЬНО | М3 |  |  |  | 232.5 | 37.41 | 269.91
|  |  | 58.9208 |  |  |  | 13699.09 | 2204.23 | 15903.32
87 | Е12-13-6 | УТЕПЛЕНИЕ ПОКРЫТИЙ ПЛИТАМИ ПЕНОПОЛИСТИРОЛЬНЫМИ НАСУХО В ОДИН СЛОЙ ТОЛЩИНОЙ 10 СМ ПРИ ПОДАЧЕ ИЗДЕЛИЙ К МЕСТУ ПРОИЗВОДСТВА РАБОТ КРАНОМ | 100 М2 УТЕПЛЯЕМОГО ПОКРЫТИЯ | 253.91 |  |  |  |  | 253.91 | 18.87
|  | РАЗРЯД=3.5, МЕЖР.КОЭФФ.=0.9299 ОХРиОПР=78.64%, План=70.75% | 2.6351 | 669.08 |  |  |  |  | 669.08 | 49.72
88 | 1/10-120-30-10/21 | ПЛИТЫ ТЕПЛОИЗОЛЯЦИОННЫЕ ПЕНОПОЛИСТИРОЛЬНЫЕ ППТ-35А (ППТ-35Н-А) | М3 |  |  |  | 324.94 | 45.95 | 370.89
|  |  | 27.1415 |  |  |  | 8819.37 | 1247.15 | 10066.52
89 | Е12-91-3 | УСТРОЙСТВО ВЫРАВНИВАЮЩИХ СТЯЖЕК ПОД КРОВЛЮ С АРМИРОВАНИЕМ ТОЛЩИНОЙ 40 ММ | 100 М2 | 729.18 | 46.73 | 32.22 | 710.09 | 113.29 | 1599.29 | 55.02 | 2.59
|  | РАЗРЯД=3.4, МЕЖР.КОЭФФ.=0.9159 ОХРиОПР=78.64%, План=70.75% | 2.6351 | 1921.46 | 123.14 | 84.9 | 1871.16 | 298.53 | 4214.29 | 144.98 | 6.82
90 | 2/10-50/5 | СЕТКА АРМАТУРНАЯ | Т |  |  |  | 4752.75 | 288.49 | 5041.24
|  |  | 0.39526 |  |  |  | 1878.6 | 114.03 | 1992.63
91 | Е12-116-1 | ОГРУНТОВКА ОСНОВАНИЙ КРОВЛИ ГОТОВЫМИ ПРАЙМЕРАМИ ВРУЧНУЮ | 100 М2 | 57.49 | 0.46 | 0.12 |  |  | 57.95 | 4.62 | 0.01
|  | РАЗРЯД=3, МЕЖР.КОЭФФ.=0.8599 ОХРиОПР=78.64%, План=70.75% | 2.6351 | 151.49 | 1.21 | 0.32 |  |  | 152.7 | 12.17 | 0.03
92 | 1/10-130-5/304 | ПРАЙМЕР БИТУМНО-ПОЛИМЕРНЫЙ "АУТОКРИН" | КГ |  |  |  | 2.7 | 0.38 | 3.08
|  |  | 131.755 |  |  |  | 355.74 | 50.07 | 405.81
93 | Е12-105-1 | УСТРОЙСТВО КРОВЕЛЬ ИЗ НАПЛАВЛЯЕМЫХ РУЛОННЫХ МАТЕРИАЛОВ ПРИ НАВАРКЕ ВОДОИЗОЛЯЦИОННЫХ КОВРОВ ДВУХСЛОЙНЫХ | 100 М2 | 223.47 | 7.11 | 3.36 | 135.33 | 18.97 | 384.88 | 17.96 | 0.27
|  | РАЗРЯД=3, МЕЖР.КОЭФФ.=0.8599 ОХРиОПР=78.64%, План=70.75% | 2.6351 | 588.87 | 18.74 | 8.85 | 356.61 | 49.99 | 1014.21 | 47.33 | 0.71
94 | 1/10-115-5/225 | МАТЕРИАЛ РУЛОННЫЙ БИТУМНО-ПОЛИМЕРНЫЙ КРОВЕЛЬНЫЙ НАПЛАВЛЯЕМЫЙ ЭЛАКРОМ К-ПХ-БЭ-ПП/ПП-3.0 КГ | М2 |  |  |  | 6.64 | 0.94 | 7.58
|  |  | 308.3067 |  |  |  | 2047.16 | 289.81 | 2336.97
95 | 1/10-115-5/195 | МАТЕРИАЛ РУЛОННЫЙ БИТУМНО-ПОЛИМЕРНЫЙ КРОВЕЛЬНЫЙ НАПЛАВЛЯЕМЫЙ ЭЛАКРОМ К-ПХ-БЭ-К/ПП-4.0 КГ | М2 |  |  |  | 6.81 | 0.96 | 7.77
|  |  | 335.9753 |  |  |  | 2287.99 | 322.54 | 2610.53
96 | ПРИМЕЧАНИЕ: | ЛИСТ АС-8 ТТ.3,4 - ПРИМЫКАНИЕ РУЛОННОГО КОВРА
97 | Е12-107-1 | УСТРОЙСТВО ПРИМЫКАНИЙ КРОВЛИ С МЕХАНИЧЕСКИМ КРЕПЛЕНИЕМ ФАРТУКА К ПОВЕРХНОСТИ ПАРАПЕТА И С ПОДВЕДЕНИЕМ ВОДОИЗОЛЯЦИОННОГО КОВРА ПОД ФАРТУК НА ВЫСОТУ 250 ММ | 100 М | 720.06 | 21.03 | 2.99 | 268.15 | 37.87 | 1047.11 | 57.87 | 0.24
|  | РАЗРЯД=3, МЕЖР.КОЭФФ.=0.8599 ОХРиОПР=78.64%, План=70.75% | 0.6523 | 469.7 | 13.72 | 1.95 | 174.91 | 24.7 | 683.03 | 37.75 | 0.16
98 | 1/10-115-21-10/10 | ПЛОСКИЙ ЛИСТ СТАЛЬНОЙ 1250 Х 2000 ММ ТОЛЩИНОЙ 0,5 ММ (АЛЮМО)ОЦИНКОВАННЫЙ С ПОЛИМЕРНЫМ ПОКРЫТИЕМ: ПОЛИЭСТЕР 25 МКМ | М2 |  |  |  | 18.68 | 2.64 | 21.32
|  |  | 12.3937 |  |  |  | 231.51 | 32.72 | 264.23
99 | 1/10-135-10-10/40 | КЕРОСИН ТЕХНИЧЕСКИЙ ЭКОЛОГИЧЕСКИ ЧИСТЫЙ | Т |  |  |  | 2681.83 | 379.21 | 3061.04
|  |  | 0.005023 |  |  |  | 13.47 | 1.9 | 15.37
100 | 1/10-115-5/225 | МАТЕРИАЛ РУЛОННЫЙ БИТУМНО-ПОЛИМЕРНЫЙ КРОВЕЛЬНЫЙ НАПЛАВЛЯЕМЫЙ ЭЛАКРОМ К-ПХ-БЭ-ПП/ПП-3.0 КГ | М2 |  |  |  | 6.64 | 0.94 | 7.58
|  |  | 54.7932 |  |  |  | 363.83 | 51.51 | 415.34
101 | 1/10-115-5/195 | МАТЕРИАЛ РУЛОННЫЙ БИТУМНО-ПОЛИМЕРНЫЙ КРОВЕЛЬНЫЙ НАПЛАВЛЯЕМЫЙ ЭЛАКРОМ К-ПХ-БЭ-К/ПП-4.0 КГ | М2 |  |  |  | 6.81 | 0.96 | 7.77
|  |  | 46.3133 |  |  |  | 315.39 | 44.46 | 359.85
102 | Е12-111-1 | УСТРОЙСТВО ПРИМЫКАНИЙ ИЗ НАПЛАВЛЯЕМЫХ РУЛОННЫХ МАТЕРИАЛОВ К СТАЛЬНЫМ ПАТРУБКАМ ПРИ ПРОПУСКЕ ТРУБ ЧЕРЕЗ КРОВЛЮ | ШТ. | 6.84 | 0.21 | 0.12 | 1.66 | 0.23 | 8.94 | 0.55 | 0.01
|  | РАЗРЯД=3, МЕЖР.КОЭФФ.=0.8599 ОХРиОПР=78.64%, План=70.75% | 2 | 13.68 | 0.42 | 0.24 | 3.32 | 0.46 | 17.88 | 1.1 | 0.02
103 | 1/10-115-21-10/10 | ПЛОСКИЙ ЛИСТ СТАЛЬНОЙ 1250 Х 2000 ММ ТОЛЩИНОЙ 0,5 ММ (АЛЮМО)ОЦИНКОВАННЫЙ С ПОЛИМЕРНЫМ ПОКРЫТИЕМ: ПОЛИЭСТЕР 25 МКМ | М2 |  |  |  | 18.68 | 2.64 | 21.32
|  |  | 0.13125 |  |  |  | 2.45 | 0.35 | 2.8
104 | 1/10-115-5/225 | МАТЕРИАЛ РУЛОННЫЙ БИТУМНО-ПОЛИМЕРНЫЙ КРОВЕЛЬНЫЙ НАПЛАВЛЯЕМЫЙ ЭЛАКРОМ К-ПХ-БЭ-ПП/ПП-3.0 КГ | М2 |  |  |  | 6.64 | 0.94 | 7.58
|  |  | 2 |  |  |  | 13.28 | 1.88 | 15.16
105 | 1/10-115-5/195 | МАТЕРИАЛ РУЛОННЫЙ БИТУМНО-ПОЛИМЕРНЫЙ КРОВЕЛЬНЫЙ НАПЛАВЛЯЕМЫЙ ЭЛАКРОМ К-ПХ-БЭ-К/ПП-4.0 КГ | М2 |  |  |  | 6.81 | 0.96 | 7.77
|  |  | 2 |  |  |  | 13.62 | 1.92 | 15.54
106 | 3/10-10-20-999/364 | КРЕПЛЕНИЯ ДЛЯ ТРУБОПРОВОДОВ И ВОЗДУХОВОДОВ (СРЕДНЯЯ ЦЕНА ПО ГРУППЕ), ОПРЕД. - 36 | ШТ. |  |  |  | 7.46 | 0.59 | 8.05
|  |  | 2 |  |  |  | 14.92 | 1.18 | 16.1
107 | Е58-41-1 | УСТРОЙСТВО ЦЕМЕНТНОГО БОРТИКА ДЛЯ ПЛАВНОГО ПЕРЕХОДА РУЛОННОГО КОВРА В МЕСТАХ ПРИМЫКАНИЙ К СТЕНАМ, ПАРАПЕТАМ, ШАХТАМ | 100 М | 233.59 | 8.71 | 5.72 |  |  | 242.3 | 17.36 | 0.46
|  | РАЗРЯД=3.5, МЕЖР.КОЭФФ.=0.9299 ОХРиОПР=78.64%, План=70.75% | 0.6523 | 152.37 | 5.68 | 3.73 |  |  | 158.05 | 11.32 | 0.3
108 | 4/1-4-20-20-10-20/10 | РАСТВОРЫ КЛАДОЧНЫЕ ТЯЖЕЛЫЕ ЦЕМЕНТНЫЕ, МАРКИ 100 | М3 |  |  |  | 164.36 | 26.45 | 190.81
|  |  | 0.78276 |  |  |  | 128.65 | 20.7 | 149.35
|  | ИТОГО ПО РАЗДЕЛУ 00000/27010040 |  | 7423 | 899 | 582 | 33022 | 4818 | 46162 | 576.69 | 46.75
|  | ОХР и ОПР | [6 empty] | 6295
|  | ПЛАНОВАЯ ПРИБЫЛЬ | [6 empty] | 5663
|  | ИТОГО С ОХР/ОПР И ПЛАНОВОЙ ПРИБЫЛЬЮ | [6 empty] | 58120
| 00000/23090 | ЗДАНИЕ - СТРОИТЕЛЬНАЯ ЧАСТЬ. Наружные стены. РЕМОНТ ФАСАДОВ
109 | ПРИМЕЧАНИЕ: | ЛИСТ АС-9 ТТ.1
110 | Е8-6-1 | КЛАДКА СТЕН НАРУЖНЫХ ПРОСТЫХ ПРИ ВЫСОТЕ ЭТАЖА ДО 4 М ИЗ КИРПИЧА КЕРАМИЧЕСКОГО ОДИНАРНОГО | М3 КЛАДКИ | 70.47 | 1.34 | 0.87 | 184.24 | 29.01 | 285.06 | 5.4 | 0.07
|  | РАЗРЯД=3.3, МЕЖР.КОЭФФ.=0.9019 ОХРиОПР=78.64%, План=70.75% | 0.92 | 64.83 | 1.23 | 0.8 | 169.5 | 26.69 | 262.25 | 4.97 | 0.06
111 | Е63-19-1 | РАЗБОРКА ОБЛИЦОВКИ СТЕН ИЗ МРАМОРНЫХ ПЛИТ | 100 М2 | 3716.9 | 193.86 | 87.79 |  |  | 3910.76 | 298.72 | 6.15
|  | РАЗРЯД=3, МЕЖР.КОЭФФ.=0.8599 ОХРиОПР=78.64%, План=70.75% | 0.1858 | 690.6 | 36.02 | 16.31 |  |  | 726.62 | 55.5 | 1.14
112 | Е61-10-3 | РЕМОНТ ШТУКАТУРКИ ГЛАДКИХ ФАСАДОВ ПО КАМНЮ И БЕТОНУ С ЗЕМЛИ И ЛЕСОВ ЦЕМЕНТНО-ИЗВЕСТКОВЫМ РАСТВОРОМ ПЛОЩАДЬЮ ДО 10 М2 ТОЛЩИНОЙ СЛОЯ ДО 20 ММ | 100 М2 | 2401.25 | 24.99 | 16.42 | 476.14 | 66.82 | 2969.2 | 173.24 | 1.32
|  | РАЗРЯД=3.7, МЕЖР.КОЭФФ.=0.9579 ОХРиОПР=78.64%, План=70.75% | 0.1858 | 446.15 | 4.64 | 3.05 | 88.47 | 12.42 | 551.68 | 32.19 | 0.25
|  | ИТОГО ПО РАЗДЕЛУ 00000/23090 |  | 1202 | 42 | 20 | 258 | 39 | 1541 | 92.66 | 1.45
|  | ОХР и ОПР | [6 empty] | 961
|  | ПЛАНОВАЯ ПРИБЫЛЬ | [6 empty] | 864
|  | ИТОГО С ОХР/ОПР И ПЛАНОВОЙ ПРИБЫЛЬЮ | [6 empty] | 3366
| 00000/23020 | ЗДАНИЕ - СТРОИТЕЛЬНАЯ ЧАСТЬ. Наружные стены. Теплоизоляция стен наружных - 137.68 М2
113 | ПРИМЕЧАНИЕ: | ЛИСТЫ АС-9,10
114 | Е26-112-1 | ПОДГОТОВКА ПОВЕРХНОСТИ СТЕН И ОТКОСОВ С ЛЕСОВ | 100 М2 | 171.71 |  |  |  |  | 171.71 | 13.8
|  | РАЗРЯД=3, МЕЖР.КОЭФФ.=0.8599 ОХРиОПР=78.64%, План=70.75% | 1.3768 | 236.41 |  |  |  |  | 236.41 | 19
115 | Е26-113-1 | ОГРУНТОВКА ПОВЕРХНОСТИ В 2 СЛОЯ СТЕН С ЛЕСОВ | 100 М2 | 104.27 | 0.12 |  |  |  | 104.39 | 8.38
[5 empty] | К=2 | К=2 | К=2 | К=2
|  | РАЗРЯД=3, МЕЖР.КОЭФФ.=0.8599 ОХРиОПР=78.64%, План=70.75% Ктруд=2, Ктруд.маш=2 | 1.3768 | 143.56 | 0.17 |  |  |  | 143.73 | 11.54
116 | 1/10-230-15/395 | ГРУНТОВКА АКРИЛОВАЯ ГЛУБОКОГО ПРОНИКНОВЕНИЯ ДЛЯ НАРУЖНЫХ (Н) И ВНУТРЕННИХ РАБОТ (В), ПОЛИМЕРНАЯ (П), ОДНОКОМПОНЕНТНАЯ (1), ВОДНО-ДИСПЕРСИОННАЯ (Д) | КГ |  |  |  | 2.42 | 0.34 | 2.76
|  |  | 55.072 |  |  |  | 133.27 | 18.72 | 151.99
117 | Е26-116-1 | ТЕПЛОИЗОЛЯЦИЯ НАРУЖНЫХ СТЕН ПЛИТАМИ МИНЕРАЛОВАТНЫМИ НА КЛЕЮ НА ПРЯМОЛИНЕЙНЫХ ПОВЕРХНОСТЯХ С ЛЕСОВ | 100 М2 | 902.06 | 3.79 |  | 2.52 | 0.28 | 908.65 | 62.34
|  | РАЗРЯД=4, МЕЖР.КОЭФФ.=1.0 ОХРиОПР=78.64%, План=70.75% | 1.2575 | 1134.34 | 4.77 |  | 3.17 | 0.35 | 1142.63 | 78.39
118 | 1/10-230-60-35/61 | СОСТАВ КЛЕЕВОЙ ПОЛИМИНЕРАЛЬНЫЙ ДЛЯ НАКЛЕИВАНИЯ ТЕПЛОИЗОЛЯЦИОННЫХ МАТЕРИАЛОВ И АРМИРУЮЩЕЙ СЕТКИ (КС), ОДНОКОМПОНЕНТНЫЙ (1) | Т |  |  |  | 462.03 | 65.33 | 527.36
|  |  | 0.7545 |  |  |  | 348.6 | 49.29 | 397.89
119 | 1/10-120-10-10/71 | ПЛИТЫ ТЕПЛОИЗОЛЯЦИОННЫЕ ИЗ МИНЕРАЛЬНОЙ ВАТЫ ПТМ СТБ 1995-2009-Т5-DS(TH)1-CS(10)50-TR15-WS1 (ПЛОТНОСТЬ 150 КГ/М3) БЕЛТЕП МАРКИ ФАСАД 15 | М3 |  |  |  | 293.43 | 41.49 | 334.92
|  |  | 13.3295 |  |  |  | 3911.28 | 553.04 | 4464.32
120 | Е26-117-1 | МЕХАНИЧЕСКОЕ КРЕПЛЕНИЕ ТЕПЛОИЗОЛЯЦИОННЫХ ПЛИТ ДЮБЕЛЯМИ ПРИ УТЕПЛЕНИИ СТЕН КИРПИЧНЫХ, ЯЧЕИСТОБЕТОННЫХ С ЛЕСОВ | 100 ШТ. ДЮБЕЛЕЙ | 74.78 | 2.94 |  | 44.52 | 6.29 | 128.53 | 6.01
|  | РАЗРЯД=3, МЕЖР.КОЭФФ.=0.8599 ОХРиОПР=78.64%, План=70.75% | 5.11 | 382.13 | 15.02 |  | 227.5 | 32.14 | 656.79 | 30.71
121 | Е26-88-1 | УСТРОЙСТВО УТЕПЛЕНИЯ ОТКОСОВ ШИРИНОЙ ДО 0,2 М ТЕПЛОИЗОЛЯЦИОННЫМИ ПЛИТАМИ | 100 М ТЕПЛОИЗОЛЯЦИИ ОТКОСОВ | 681.61 | 0.23 |  | 178.16 | 25.18 | 885.18 | 43.97
|  | РАЗРЯД=4.7, МЕЖР.КОЭФФ.=1.0713 ОХРиОПР=68.63%, План=50.01% | 0.5965 | 406.58 | 0.14 |  | 106.27 | 15.02 | 528.01 | 26.23
122 | 1/10-230-60-35/61 | СОСТАВ КЛЕЕВОЙ ПОЛИМИНЕРАЛЬНЫЙ ДЛЯ НАКЛЕИВАНИЯ ТЕПЛОИЗОЛЯЦИОННЫХ МАТЕРИАЛОВ И АРМИРУЮЩЕЙ СЕТКИ (КС), ОДНОКОМПОНЕНТНЫЙ (1) | Т |  |  |  | 462.03 | 65.33 | 527.36
|  |  | 0.065615 |  |  |  | 30.32 | 4.29 | 34.61
123 | 1/10-120-10-10/71 | ПЛИТЫ ТЕПЛОИЗОЛЯЦИОННЫЕ ИЗ МИНЕРАЛЬНОЙ ВАТЫ ПТМ СТБ 1995-2009-Т5-DS(TH)1-CS(10)50-TR15-WS1 (ПЛОТНОСТЬ 150 КГ/М3) БЕЛТЕП МАРКИ ФАСАД 15 | М3 |  |  |  | 293.43 | 41.49 | 334.92
|  |  | 0.37579 |  |  |  | 110.27 | 15.59 | 125.86
124 | Е26-117-1 | МЕХАНИЧЕСКОЕ КРЕПЛЕНИЕ ТЕПЛОИЗОЛЯЦИОННЫХ ПЛИТ ДЮБЕЛЯМИ ПРИ УТЕПЛЕНИИ СТЕН КИРПИЧНЫХ, ЯЧЕИСТОБЕТОННЫХ С ЛЕСОВ | 100 ШТ. ДЮБЕЛЕЙ | 74.78 | 2.94 |  | 26.71 | 3.78 | 108.21 | 6.01
|  | РАЗРЯД=3, МЕЖР.КОЭФФ.=0.8599 ОХРиОПР=78.64%, План=70.75% | 0.48 | 35.89 | 1.41 |  | 12.82 | 1.81 | 51.93 | 2.88
125 | Е26-120-5 | УСТРОЙСТВО АРМИРУЮЩЕГО СЛОЯ ПО ПЛИТАМ УТЕПЛИТЕЛЯ ПЕНОПОЛИСТИРОЛЬНЫМ ВРУЧНУЮ НА ПРЯМОЛИНЕЙНЫХ ПОВЕРХНОСТЯХ С ЛЕСОВ | 100 М2 | 857.2 | 2.03 |  | 160.17 | 22.44 | 1041.84 | 59.24
|  | РАЗРЯД=4, МЕЖР.КОЭФФ.=1.0 ОХРиОПР=78.64%, План=70.75% | 1.2575 | 1077.93 | 2.55 |  | 201.41 | 28.22 | 1310.11 | 74.49
126 | 1/10-230-60-35/61 | СОСТАВ КЛЕЕВОЙ ПОЛИМИНЕРАЛЬНЫЙ ДЛЯ НАКЛЕИВАНИЯ ТЕПЛОИЗОЛЯЦИОННЫХ МАТЕРИАЛОВ И АРМИРУЮЩЕЙ СЕТКИ (КС), ОДНОКОМПОНЕНТНЫЙ (1) | Т |  |  |  | 462.03 | 65.33 | 527.36
|  |  | 0.62875 |  |  |  | 290.5 | 41.08 | 331.58
127 | Е26-119-1 | УСТРОЙСТВО НАКЛАДОК ИЗ АРМИРУЮЩЕЙ СТЕКЛОСЕТКИ ПО УГЛАМ ПРОЕМОВ С ЛЕСОВ | 100 М2 ПОВЕРХНОСТИ УТЕПЛЕНИЯ | 11.72 |  |  | 3.63 | 0.51 | 15.86 | 0.81
|  | РАЗРЯД=4, МЕЖР.КОЭФФ.=1.0 ОХРиОПР=78.64%, План=70.75% | 0.2088 | 2.45 |  |  | 0.76 | 0.11 | 3.32 | 0.17
128 | Е26-118-1 | ОБРАБОТКА ВЫСТУПАЮЩИХ УГЛОВ ТЕПЛОИЗОЛЯЦИИ С ЛЕСОВ | 100 М | 459.86 | 0.63 |  | 52.16 | 7.31 | 519.96 | 31.78
|  | РАЗРЯД=4, МЕЖР.КОЭФФ.=1.0 ОХРиОПР=78.64%, План=70.75% | 1.6895 | 776.93 | 1.06 |  | 88.12 | 12.35 | 878.46 | 53.69
129 | 1/10-230-55-20/160 | УГОЛОК ПЕРФОРИРОВАННЫЙ АЛЮМИНИЕВЫЙ, РАЗМЕРОМ 25 Х 25 ММ, ТОЛЩИНОЙ 0,25 ММ | М |  |  |  | 0.91 | 0.13 | 1.04
|  |  | 172.329 |  |  |  | 156.82 | 22.4 | 179.22
130 | 1/10-230-60-35/61 | СОСТАВ КЛЕЕВОЙ ПОЛИМИНЕРАЛЬНЫЙ ДЛЯ НАКЛЕИВАНИЯ ТЕПЛОИЗОЛЯЦИОННЫХ МАТЕРИАЛОВ И АРМИРУЮЩЕЙ СЕТКИ (КС), ОДНОКОМПОНЕНТНЫЙ (1) | Т |  |  |  | 462.03 | 65.33 | 527.36
|  |  | 0.23653 |  |  |  | 109.28 | 15.45 | 124.73
131 | Е10-103-1 | ГЕРМЕТИЗАЦИЯ МЕСТ ПРИМЫКАНИЯ ОКОННЫХ И БАЛКОННЫХ БЛОКОВ ИЗ ПВХ К СТЕНАМ ТОЛЩИНОЙ ЗАЗОРА 0,03 М | 100 М | 175.33 |  |  | 407.24 | 57.06 | 639.63 | 13.03
|  | РАЗРЯД=3.5, МЕЖР.КОЭФФ.=0.9299 ОХРиОПР=78.64%, План=70.75% | 0.9935 | 174.19 |  |  | 404.59 | 56.69 | 635.47 | 12.95
132 | Е26-126-5 | НАНЕСЕНИЕ ЗАЩИТНО-ОТДЕЛОЧНЫХ ШТУКАТУРОК НА ФАСАДЫ ВРУЧНУЮ ПОД ОКРАСКУ НА ПРЯМОЛИНЕЙНЫХ ПОВЕРХНОСТЯХ С ЛЕСОВ | 100 М2 | 1001.47 | 0.91 |  | 15.76 | 2.14 | 1020.28 | 69.21
|  | РАЗРЯД=4, МЕЖР.КОЭФФ.=1.0 ОХРиОПР=78.64%, План=70.75% | 1.3768 | 1378.82 | 1.25 |  | 21.7 | 2.95 | 1404.72 | 95.29
133 | 1/10-230-60-45-5/65 | ШТУКАТУРКА ЗАЩИТНО-ОТДЕЛОЧНАЯ, ЦЕМЕНТНАЯ, СЕРАЯ, ДЛЯ НАРУЖНЫХ РАБОТ (Н), ПОЛИМИНЕРАЛЬНАЯ (ПМ), СУХАЯ СМЕСЬ (СС), КРУПНОЗЕРНИСТАЯ | Т |  |  |  | 829.2 | 117.25 | 946.45
|  |  | 0.55072 |  |  |  | 456.66 | 64.57 | 521.23
134 | Е26-113-1 | ОГРУНТОВКА ПОВЕРХНОСТИ СТЕН С ЛЕСОВ | 100 М2 | 52.14 | 0.06 |  |  |  | 52.2 | 4.19
|  | РАЗРЯД=3, МЕЖР.КОЭФФ.=0.8599 ОХРиОПР=78.64%, План=70.75% | 1.3768 | 71.79 | 0.08 |  |  |  | 71.87 | 5.77
135 | 1/10-230-15/395 | ГРУНТОВКА АКРИЛОВАЯ ГЛУБОКОГО ПРОНИКНОВЕНИЯ ДЛЯ НАРУЖНЫХ (Н) И ВНУТРЕННИХ РАБОТ (В), ПОЛИМЕРНАЯ (П), ОДНОКОМПОНЕНТНАЯ (1), ВОДНО-ДИСПЕРСИОННАЯ (Д) | КГ |  |  |  | 2.42 | 0.34 | 2.76
|  |  | 27.536 |  |  |  | 66.64 | 9.36 | 76
136 | Е26-127-1 | ОКРАСКА ОШТУКАТУРЕННЫХ ПОВЕРХНОСТЕЙ ФАСАДОВ ВРУЧНУЮ С ЛЕСОВ | 100 М2 | 267.12 | 0.24 |  | 15.31 | 2.14 | 284.81 | 18.46
|  | РАЗРЯД=4, МЕЖР.КОЭФФ.=1.0 ОХРиОПР=78.64%, План=70.75% | 1.3768 | 367.77 | 0.33 |  | 21.08 | 2.95 | 392.13 | 25.42
137 | 1/10-230-40-10/148 | КРАСКА ВОДНО-ДИСПЕРСИОННАЯ ДЛЯ НАРУЖНЫХ И ВНУТРЕННИХ РАБОТ (V2, W3), ОСНОВА (БАЗА) БЕЛАЯ | КГ |  |  |  | 5.47 | 0.77 | 6.24
|  |  | 82.608 |  |  |  | 451.87 | 63.61 | 515.48
|  | ИТОГО ПО РАЗДЕЛУ 00000/23020 |  | 6189 | 27 |  | 7153 | 1010 | 14379 | 436.53
|  | ОХР и ОПР | [6 empty] | 4826
|  | ПЛАНОВАЯ ПРИБЫЛЬ | [6 empty] | 4294
|  | ИТОГО С ОХР/ОПР И ПЛАНОВОЙ ПРИБЫЛЬЮ | [6 empty] | 23499
| 00000/23050020 | ЗДАНИЕ - СТРОИТЕЛЬНАЯ ЧАСТЬ. Наружные стены. Проемы. Окна, витражи
138 | ПРИМЕЧАНИЕ: | ЛИСТ АС-11
139 | Е9-66-6 | УСТАНОВКА ОКОННЫХ БЛОКОВ С АЛЮМИНИЕВЫМИ ПЕРЕПЛЕТАМИ И ТРОЙНЫМ ОСТЕКЛЕНИЕМ В ПРОЕМЫ КИРПИЧНЫХ СТЕН С ПОДАЧЕЙ БЛОКОВ ЭЛЕКТРОЛЕБЕДКОЙ ПРИ ПЛОЩАДИ БЛОКА ДО 1 М2 | 100 М2 | 2400.21 | 44.01 |  | 272.88 | 38.58 | 2755.68 | 192.9
|  | РАЗРЯД=3, МЕЖР.КОЭФФ.=0.8599 ОХРиОПР=57.16%, План=67.42% | 0.02688 | 64.52 | 1.18 |  | 7.34 | 1.04 | 74.08 | 5.19
140 | 1/10-170-10/215 | СВЕРЛА С SDS PLUS ХВОСТОВИКОМ (НАКОНЕЧНИК ИЗ ТВЕРДОСПЛАВНОЙ СТАЛИ) (ПО БЕТОНУ), ДИАМЕТРОМ 16 ММ, ДЛИНОЙ 210-265 ММ | ШТ. |  |  |  | 13.3 | 1.88 | 15.18
|  |  | 0.10214 |  |  |  | 1.36 | 0.19 | 1.55
141 | Е9-66-9 | УСТАНОВКА ОКОННЫХ БЛОКОВ С АЛЮМИНИЕВЫМИ ПЕРЕПЛЕТАМИ И ТРОЙНЫМ ОСТЕКЛЕНИЕМ В ПРОЕМЫ КИРПИЧНЫХ СТЕН С ПОДАЧЕЙ БЛОКОВ ЭЛЕКТРОЛЕБЕДКОЙ ПРИ ПЛОЩАДИ БЛОКА БОЛЕЕ 3 М2 | 100 М2 | 1256.72 | 30.82 |  | 162.97 | 23.04 | 1473.55 | 101
|  | РАЗРЯД=3, МЕЖР.КОЭФФ.=0.8599 ОХРиОПР=57.16%, План=67.42% | 0.74504 | 936.3 | 22.96 |  | 121.42 | 17.17 | 1097.85 | 75.25
142 | 1/10-170-10/215 | СВЕРЛА С SDS PLUS ХВОСТОВИКОМ (НАКОНЕЧНИК ИЗ ТВЕРДОСПЛАВНОЙ СТАЛИ) (ПО БЕТОНУ), ДИАМЕТРОМ 16 ММ, ДЛИНОЙ 210-265 ММ | ШТ. |  |  |  | 13.3 | 1.88 | 15.18
|  |  | 1.7136 |  |  |  | 22.79 | 3.22 | 26.01
143 | 2/30-30/П1 | ВИТРАЖИ ИЗ АЛЮМИНИЕВОГО ПРОФИЛЯ, ПЕРЕГОРОДКИ (СРЕДНЯЯ ЦЕНА ПО ГРУППЕ), ОПРЕД. - 37 | М2 |  |  |  | 1201.67 | 72.94 | 1274.61
|  |  | 74.5035 |  |  |  | 89528.62 | 5434.29 | 94962.91
144 | Е9-70-1 | ГЕРМЕТИЗАЦИЯ МЕСТ ПРИМЫКАНИЯ ОКОННЫХ И БАЛКОННЫХ БЛОКОВ С АЛЮМИНИЕВЫМИ ПЕРЕПЛЕТАМИ К КИРПИЧНЫМ СТЕНАМ ПОЛИУРЕТАНОВОЙ ПЕНОЙ | 100 М | 193.48 |  |  | 123.59 | 17.51 | 334.58 | 15.55
|  | РАЗРЯД=3, МЕЖР.КОЭФФ.=0.8599 ОХРиОПР=57.16%, План=67.42% | 0.7948 | 153.78 |  |  | 98.23 | 13.92 | 265.93 | 12.36
145 | 1/10-235-20/51 | ЛЕНТА ГЕРМЕТИЗИРУЮЩАЯ САМОКЛЕЯЩАЯСЯ ГЕРЛЕН-Д ШИРИНОЙ 100 ММ | 1000 М |  |  |  | 1941.5 | 274.53 | 2216.03
|  |  | 0.083454 |  |  |  | 162.03 | 22.91 | 184.94
146 | Е10-224-1 | УСТАНОВКА ОТЛИВОВ ИЗ ОЦИНКОВАННОЙ СТАЛИ | 100 М | 383.89 | 1.56 |  | 130.48 | 20.57 | 536.5 | 28.53
|  | РАЗРЯД=3.5, МЕЖР.КОЭФФ.=0.9299 ОХРиОПР=78.64%, План=70.75% | 0.25425 | 97.6 | 0.4 |  | 33.17 | 5.23 | 136.4 | 7.25
147 | 1/10-260-30-35/10 | ПРОКАТ ГОРЯЧЕКАТАНЫЙ ПОЛОСОВОЙ ИЗ СТАЛИ УГЛЕРОДИСТОЙ ОБЫКНОВЕННОГО КАЧЕСТВА МАРКИ СТ3СП, СТ3ПС, ОЦИНКОВАННЫЙ СЕЧЕНИЕМ 40 Х 4 | Т |  |  |  | 5180 | 314.43 | 5494.43
|  |  | 0.00561 |  |  |  | 29.06 | 1.76 | 30.82
148 | 2/20-100-20/10 | ОТЛИВ ОКОННЫЙ ИЗ СТАЛИ ОЦИНКОВАННОЙ ТОЛЩИНОЙ 0,45-0,5 ММ, ШИРИНОЙ 130 ММ, С ОДНОСТОРОННИМ ПОЛИМЕРНЫМ ПОКРЫТИЕМ, ЦВЕТНОЙ | М |  |  |  | 5.07 | 0.31 | 5.38
|  |  | 25.425 |  |  |  | 128.9 | 7.88 | 136.78
|  | ИТОГО ПО РАЗДЕЛУ 00000/23050020 |  | 1252 | 25 |  | 90133 | 5508 | 96918 | 100.05
|  | ОХР и ОПР | [6 empty] | 737
|  | ПЛАНОВАЯ ПРИБЫЛЬ | [6 empty] | 847
|  | ИТОГО С ОХР/ОПР И ПЛАНОВОЙ ПРИБЫЛЬЮ | [6 empty] | 98502
| 00000/23050010 | ЗДАНИЕ - СТРОИТЕЛЬНАЯ ЧАСТЬ. Наружные стены. Проемы. Двери
149 | ПРИМЕЧАНИЕ: | ЛИСТ АС-11
150 | Е10-229-3 | УСТАНОВКА ДВЕРНЫХ БЛОКОВ ДЕРЕВЯННЫХ НА РАСПОРНЫХ ДЮБЕЛЯХ В КИРПИЧНЫХ СТЕНАХ, ПРИ ПЛОЩАДИ ПРОЕМА ДО 2 М2 | 100 М2 ПРОЕМОВ | 1499.35 | 39.34 |  | 159.23 | 22.49 | 1720.41 | 120.5
|  | РАЗРЯД=3, МЕЖР.КОЭФФ.=0.8599 ОХРиОПР=78.64%, План=70.75% | 0.063265 | 94.86 | 2.49 |  | 10.07 | 1.42 | 108.84 | 7.62
151 | Е10-229-4 | УСТАНОВКА ДВЕРНЫХ БЛОКОВ ДЕРЕВЯННЫХ НА РАСПОРНЫХ ДЮБЕЛЯХ В КИРПИЧНЫХ СТЕНАХ, ПРИ ПЛОЩАДИ ПРОЕМА СВЫШЕ 2 М2 | 100 М2 ПРОЕМОВ | 1203.84 | 38.33 |  | 95.97 | 13.56 | 1351.7 | 96.75
|  | РАЗРЯД=3, МЕЖР.КОЭФФ.=0.8599 ОХРиОПР=78.64%, План=70.75% | 0.04779 | 57.53 | 1.83 |  | 4.59 | 0.65 | 64.6 | 4.62
152 | 2/50-20-5-5/9-1 | БЛОК ДВЕРНОЙ ВНУТРЕННИЙ МЕЖКОМНАТНЫЙ ДЕРЕВЯННЫЙ, ГЛУХОЙ, ОДНОПОЛЬНЫЙ, С НАПЛАВОМ, С ПОРОГОМ, ДВ1 Д Г 21-8 Н П, В КОМПЛЕКТЕ | М2 |  |  |  | 163.86 | 23.17 | 187.03
|  |  | 4.7265 |  |  |  | 774.48 | 109.51 | 883.99
153 | 2/50-20-5-5/300-1 | БЛОК ДВЕРНОЙ ВНУТРЕННИЙ ВХОДНОЙ В ПОМЕЩЕНИЯ ОБЩЕСТВЕННЫХ, ПРОИЗВОДСТВЕННЫХ И ВСПОМОГАТЕЛЬНЫХ ЗДАНИЙ ДЕРЕВЯННЫЙ, ГЛУХОЙ, ОДНОПОЛЬНЫЙ, С НАПЛАВОМ, С ПОРОГОМ, ДВ3 Д Г 18-6 Н П, В КОМЛПЕКТЕ | М2 |  |  |  | 187.43 | 26.5 | 213.93
|  |  | 1.08 |  |  |  | 202.42 | 28.62 | 231.04
154 | 2/50-20-5-5/825-1 | БЛОК ДВЕРНОЙ ВНУТРЕННИЙ САНУЗЛОВ ДЕРЕВЯННЫЙ, ГЛУХОЙ, ОДНОПОЛЬНЫЙ, ДВ6 Д Г 21-8, В КОМПЛЕКТЕ | М2 |  |  |  | 100.97 | 14.28 | 115.25
|  |  | 1.644 |  |  |  | 165.99 | 23.48 | 189.47
155 | 2/50-20-5-5/815 | БЛОК ДВЕРНОЙ ВНУТРЕННИЙ САНУЗЛОВ ДЕРЕВЯННЫЙ, ГЛУХОЙ, ОДНОПОЛЬНЫЙ, С НАПЛАВОМ (С ПОРОГОМ), ДВ6 Д Г 21-10 Н (П), В КОМПЛЕКТЕ | М2 |  |  |  | 142.14 | 20.1 | 162.24
|  |  | 2.055 |  |  |  | 292.1 | 41.31 | 333.41
156 | 2/20-20-15-10-10/143 | БЛОК ДВЕРНОЙ НАРУЖНЫЙ СТАЛЬНОЙ, ГЛУХОЙ, ОДНОПОЛЬНЫЙ ПРАВЫЙ (ЛЕВЫЙ), С ПОРОГОМ, С ПОЛИМЕРНЫМ ПОКРЫТИЕМ (С ДОВОДЧИКОМ), ДН С Г 19-10 П (Л П), В КОМПЛЕКТЕ | ШТ. |  |  |  | 894.99 | 54.33 | 949.32
|  |  | 1 |  |  |  | 894.99 | 54.33 | 949.32
157 | 2/50-30-5-999/130 | НАЛИЧНИКИ ДЕРЕВЯННЫЕ (СРЕДНЯЯ ЦЕНА ПО ГРУППЕ), ОПРЕД. - 13 | М |  |  |  | 3.76 | 0.53 | 4.29
|  |  | 33.65 |  |  |  | 126.52 | 17.83 | 144.35
158 | Е10-116-1 | ГЕРМЕТИЗАЦИЯ МЕСТ ПРИМЫКАНИЯ ОКОННЫХ (ДВЕРНЫХ БАЛКОННЫХ) БЛОКОВ К КИРПИЧНЫМ СТЕНАМ ПОЛИУРЕТАНОВОЙ ПЕНОЙ | 100 М | 163.37 |  |  | 203.56 | 28.84 | 395.77 | 13.13
|  | РАЗРЯД=3, МЕЖР.КОЭФФ.=0.8599 ОХРиОПР=78.64%, План=70.75% | 0.3365 | 54.97 |  |  | 68.5 | 9.7 | 133.17 | 4.42
|  | ИТОГО ПО РАЗДЕЛУ 00000/23050010 |  | 207 | 4 |  | 2540 | 287 | 3038 | 16.66
|  | ОХР и ОПР | [6 empty] | 163
|  | ПЛАНОВАЯ ПРИБЫЛЬ | [6 empty] | 147
|  | ИТОГО С ОХР/ОПР И ПЛАНОВОЙ ПРИБЫЛЬЮ | [6 empty] | 3348
| 00000/29000 | ЗДАНИЕ - СТРОИТЕЛЬНАЯ ЧАСТЬ. РЕМОНТ ОТКОСОВ - 11.93 М2
159 | ПРИМЕЧАНИЕ: | ЛИСТ АС-11 ТТ.10
160 | Е61-7-1 | РЕМОНТ ШТУКАТУРКИ ПРЯМОЛИНЕЙНЫХ ОТКОСОВ ВНУТРИ ЗДАНИЯ ПО КАМНЮ И БЕТОНУ ЦЕМЕНТНО-ИЗВЕСТКОВЫМ РАСТВОРОМ | 100 М2 | 5464.72 | 37.86 | 24.88 | 679.99 | 95.87 | 6278.44 | 383.06 | 2
|  | РАЗРЯД=3.9, МЕЖР.КОЭФФ.=0.9859 ОХРиОПР=78.64%, План=70.75% | 0.1193 | 651.94 | 4.52 | 2.97 | 81.12 | 11.44 | 749.02 | 45.7 | 0.24
|  | ИТОГО ПО РАЗДЕЛУ 00000/29000 |  | 652 | 5 | 3 | 81 | 11 | 749 | 45.7 | 0.24
|  | ОХР и ОПР | [6 empty] | 515
|  | ПЛАНОВАЯ ПРИБЫЛЬ | [6 empty] | 463
|  | ИТОГО С ОХР/ОПР И ПЛАНОВОЙ ПРИБЫЛЬЮ | [6 empty] | 1727
| 00000/24020 | ЗДАНИЕ - СТРОИТЕЛЬНАЯ ЧАСТЬ. Внутренние стены. Отделочные работы. ШТУКАТУРА ПОД ПОКРАСКУ. ПОМЕЩЕНИЯ 1,2,5 -
93.51 М2
161 | ПРИМЕЧАНИЕ: | ЛИСТ АС-13 (ПОМЕЩЕНИЯ 1,2,5)
162 | Е15-278-8 | УЛУЧШЕННАЯ ШТУКАТУРКА ВРУЧНУЮ ВНУТРЕННИХ ПОВЕРХНОСТЕЙ СТЕН ИЗ КИРПИЧ ПОД ОТДЕЛКУ СОСТАВОМ ЗАЩИТНО-ОТДЕЛОЧНЫМ КРУПНОЗЕРНИСТЫМ (2-3 ММ) И ФАКТУРНЫМ (0,7 ММ) | 100 М2 | 831.65 | 27.24 | 16.17 |  |  | 858.89 | 60.89 | 1.3
|  | РАЗРЯД=3.6, МЕЖР.КОЭФФ.=0.9439 ОХРиОПР=78.64%, План=70.75% | 0.9351 | 777.68 | 25.47 | 15.12 |  |  | 803.15 | 56.94 | 1.22
163 | Е15-291-2 | ДОБАВЛЯТЬ (ИЛИ ИСКЛЮЧАТЬ) НА КАЖДЫЙ 1 ММ ТОЛЩИНЫ ШТУКАТУРНОГО СЛОЯ ПРИ УЛУЧШЕННОЙ ШТУКАТУРКЕ ВРУЧНУЮ ВНУТРЕННИХ ПОВЕРХНОСТЕЙ СТЕН ИЗ ЯЧЕИСТОГО БЕТОНА, БЕТОННЫХ И КИРПИЧНЫХ | 100 М2 | 1131.75 | 46.8 | 29.12 |  |  | 1178.55 | 84.11 | 2.34
[5 empty] | К=13 | К=13 | К=13 | К=13
|  | РАЗРЯД=3.5, МЕЖР.КОЭФФ.=0.9299 ОХРиОПР=78.64%, План=70.75% Ктруд=13, Ктруд.маш=13 | 0.9351 | 1058.3 | 43.76 | 27.23 |  |  | 1102.06 | 78.65 | 2.19
164 | 1/10-230-60-45-5/215 | РАСТВОРНАЯ СМЕСЬ СУХАЯ (РСС), ШТУКАТУРНАЯ, ДЛЯ НАРУЖНЫХ И ВНУТРЕННИХ РАБОТ (НВ), ЦЕМЕНТНО-ИЗВЕСТКОВАЯ, М75, F75 | Т |  |  |  | 205.46 | 29.05 | 234.51
|  |  | 2.9923 |  |  |  | 614.8 | 86.93 | 701.73
165 | Е15-314-2 | УЛУЧШЕННАЯ ОКРАСКА СТЕН ВНУТРИ ПОМЕЩЕНИЙ АКРИЛОВЫМИ СОСТАВАМИ С ПОЛНОЙ ПОДГОТОВКОЙ ПОВЕРХНОСТИ ПО СБОРНЫМ КОНСТРУКЦИЯМ | 100 М2 | 538.19 | 0.5 | 0.25 | 182.3 | 25.9 | 746.89 | 42.56 | 0.02
|  | РАЗРЯД=3.1, МЕЖР.КОЭФФ.=0.8739 ОХРиОПР=78.64%, План=70.75% | 0.9351 | 503.26 | 0.47 | 0.23 | 170.47 | 24.22 | 698.42 | 39.8 | 0.02
166 | 1/10-230-15/395 | ГРУНТОВКА АКРИЛОВАЯ ГЛУБОКОГО ПРОНИКНОВЕНИЯ ДЛЯ НАРУЖНЫХ (Н) И ВНУТРЕННИХ РАБОТ (В), ПОЛИМЕРНАЯ (П), ОДНОКОМПОНЕНТНАЯ (1), ВОДНО-ДИСПЕРСИОННАЯ (Д) | КГ |  |  |  | 2.42 | 0.34 | 2.76
|  |  | 16.8318 |  |  |  | 40.73 | 5.72 | 46.45
167 | 1/10-230-60-40/10 | ШПАТЛЕВКА БЕЛАЯ, ФИНИШНАЯ, ДЛЯ ВНУТРЕННИХ РАБОТ (В) , ПОЛИМИНЕРАЛЬНАЯ (ПМ), ОДНОКОМПОНЕНТНАЯ (1), СУХАЯ СМЕСЬ (СС), ГИПСОВАЯ | КГ |  |  |  | 0.96 | 0.14 | 1.1
|  |  | 102.861 |  |  |  | 98.75 | 14.4 | 113.15
|  | ИТОГО ПО РАЗДЕЛУ 00000/24020 |  | 2339 | 70 | 43 | 925 | 131 | 3465 | 175.39 | 3.43
|  | ОХР и ОПР | [6 empty] | 1873
|  | ПЛАНОВАЯ ПРИБЫЛЬ | [6 empty] | 1685
|  | ИТОГО С ОХР/ОПР И ПЛАНОВОЙ ПРИБЫЛЬЮ | [6 empty] | 7023
| 00000/24020010 | ЗДАНИЕ - СТРОИТЕЛЬНАЯ ЧАСТЬ. Внутренние стены. Отделочные работы. ДЕКОРАТИВНАЯ ШТУКАТУРКА ПОД ПОКРАСКУ.
ПОМЕЩЕНИЯ 2,8 - 26.4 М2
168 | ПРИМЕЧАНИЕ: | ЛИСТ АС-13 (ПОМЕЩЕНИЯ 2,8)
169 | Е15-410-3 | УСТРОЙСТВО ДЕКОРАТИВНОГО МИНЕРАЛЬНОГО ПОКРЫТИЯ ТИПА "ВЕНЕЦИАНСКАЯ ШТУКАТУРКА" | 100 М2 | 3840.68 |  |  | 32.63 | 4.55 | 3877.86 | 250.14
|  | РАЗРЯД=4.6, МЕЖР.КОЭФФ.=1.0611 ОХРиОПР=78.64%, План=70.75% | 0.264 | 1013.94 |  |  | 8.61 | 1.2 | 1023.75 | 66.04
170 | 1/10-230-60-50/20 | ШТУКАТУРКА ЗАЩИТНО-ОТДЕЛОЧНАЯ, ВОДНО-ДИСПЕРСИОННАЯ, "ВЕНИЦИАНСКАЯ ШТУКАТУРКА", БЕЛАЯ, ДЛЯ НАРУЖНЫХ И ВНУТРЕННИХ РАБОТ (НВ), ПОЛИМЕРНАЯ (П), ПАСТОВЫЙ СОСТАВ (ПС) | Т |  |  |  | 12380.99 | 1750.67 | 14131.66
|  |  | 0.03168 |  |  |  | 392.23 | 55.46 | 447.69
171 | 1/10-230-15/470 | ГРУНТОВКА СИЛИКОНОВАЯ С ЭФФЕКТОМ ГИДРОФОБИЗАЦИИ ДЛЯ УСТРАНЕНИЯ СИЛЬНОЙ ОСЫПИ И МЕЛЕНИЯ МИНЕРАЛЬНЫХ ПОВЕРХНОСТЕЙ ДЛЯ НАРУЖНЫХ (Н) И ВНУТРЕННИХ РАБОТ (В), ПОЛИМЕРНАЯ (П), ОДНОКОМПОНЕНТНАЯ (1), ВОДНО-ДИСПЕРСИОННАЯ (Д) | КГ |  |  |  | 26.45 | 3.74 | 30.19
|  |  | 8.58 |  |  |  | 226.94 | 32.09 | 259.03
|  | ИТОГО ПО РАЗДЕЛУ 00000/24020010 |  | 1014 |  |  | 628 | 89 | 1731 | 66.04
|  | ОХР и ОПР | [6 empty] | 797
|  | ПЛАНОВАЯ ПРИБЫЛЬ | [6 empty] | 717
|  | ИТОГО С ОХР/ОПР И ПЛАНОВОЙ ПРИБЫЛЬЮ | [6 empty] | 3245
| 00000/24020010 | ЗДАНИЕ - СТРОИТЕЛЬНАЯ ЧАСТЬ. Внутренние стены. Отделочные работы. ПОКРАСКА ЗА МЕБЕЛЬЮ. ПОМЕЩЕНИЕ - 8.96 М2
172 | ПРИМЕЧАНИЕ: | ЛИСТ АС-13 (ПОМЕЩЕНИЕ 2)
173 | Е15-314-2 | УЛУЧШЕННАЯ ОКРАСКА СТЕН ВНУТРИ ПОМЕЩЕНИЙ АКРИЛОВЫМИ СОСТАВАМИ С ПОЛНОЙ ПОДГОТОВКОЙ ПОВЕРХНОСТИ ПО СБОРНЫМ КОНСТРУКЦИЯМ | 100 М2 | 538.19 | 0.5 | 0.25 | 182.3 | 25.9 | 746.89 | 42.56 | 0.02
|  | РАЗРЯД=3.1, МЕЖР.КОЭФФ.=0.8739 ОХРиОПР=78.64%, План=70.75% | 0.0896 | 48.22 | 0.04 | 0.02 | 16.33 | 2.32 | 66.91 | 3.81
174 | 1/10-230-60-40/10 | ШПАТЛЕВКА БЕЛАЯ, ФИНИШНАЯ, ДЛЯ ВНУТРЕННИХ РАБОТ (В) , ПОЛИМИНЕРАЛЬНАЯ (ПМ), ОДНОКОМПОНЕНТНАЯ (1), СУХАЯ СМЕСЬ (СС), ГИПСОВАЯ | КГ |  |  |  | 0.96 | 0.14 | 1.1
|  |  | 9.856 |  |  |  | 9.46 | 1.38 | 10.84
175 | 1/10-230-15/395 | ГРУНТОВКА АКРИЛОВАЯ ГЛУБОКОГО ПРОНИКНОВЕНИЯ ДЛЯ НАРУЖНЫХ (Н) И ВНУТРЕННИХ РАБОТ (В), ПОЛИМЕРНАЯ (П), ОДНОКОМПОНЕНТНАЯ (1), ВОДНО-ДИСПЕРСИОННАЯ (Д) | КГ |  |  |  | 2.42 | 0.34 | 2.76
|  |  | 1.6128 |  |  |  | 3.9 | 0.55 | 4.45
|  | ИТОГО ПО РАЗДЕЛУ 00000/24020010 |  | 48 |  |  | 30 | 4 | 82 | 3.81
|  | ОХР и ОПР | [6 empty] | 38
|  | ПЛАНОВАЯ ПРИБЫЛЬ | [6 empty] | 34
|  | ИТОГО С ОХР/ОПР И ПЛАНОВОЙ ПРИБЫЛЬЮ | [6 empty] | 154
| 00000/24020040 | ЗДАНИЕ - СТРОИТЕЛЬНАЯ ЧАСТЬ. Внутренние стены. Отделочные работы. ОТДЕЛКА ДЕРЕВЯННЫМИ РЕЙКАМИ. ПОМЕЩЕНИЕ 2 -
4.99 М2
176 | ПРИМЕЧАНИЕ: | ЛИСТ АС-13 (ПОМЕЩЕНИЕ 2)
177 | Е10-66-1 | ПРИБИВКА ПО СТЕНАМ ДЕРЕВЯННЫХ РЕЕК | 100 М2 | 255.08 | 4.16 | 2.74 | 4126.27 | 579.15 | 4964.66 | 20.5 | 0.22
|  | РАЗРЯД=3, МЕЖР.КОЭФФ.=0.8599 ОХРиОПР=78.64%, План=70.75% | 0.0499 | 12.73 | 0.21 | 0.14 | 205.9 | 28.9 | 247.74 | 1.02 | 0.01
|  | ИТОГО ПО РАЗДЕЛУ 00000/24020040 |  | 13 |  |  | 206 | 29 | 248 | 1.02 | 0.01
|  | ОХР и ОПР | [6 empty] | 10
|  | ПЛАНОВАЯ ПРИБЫЛЬ | [6 empty] | 9
|  | ИТОГО С ОХР/ОПР И ПЛАНОВОЙ ПРИБЫЛЬЮ | [6 empty] | 267
| 00000/24020040 | ЗДАНИЕ - СТРОИТЕЛЬНАЯ ЧАСТЬ. Внутренние стены. Отделочные работы. ОТДЕЛКА ЦВЕТНЫМИ ЗЕРКАЛАМИ. ПОМЕЩЕНИЕ 2 -
4.12 М2
178 | ПРИМЕЧАНИЕ: | ЛИСТ АС-13 (ПОМЕЩЕНИЕ 2)
179 | Е15-17-1 | ГЛАДКАЯ ОБЛИЦОВКА СТЕН, СТОЛБОВ, ПИЛЯСТР И ОТКОСОВ (БЕЗ КАРНИЗНЫХ, ПЛИНТУСНЫХ И УГЛОВЫХ ПЛИТОК) БЕЗ УСТАНОВКИ ПЛИТОК ТУАЛЕТНОГО ГАРНИТУРА ПО КИРПИЧУ И БЕТОНУ НА ЦЕМЕНТНОМ РАСТВОРЕ | 100 М2 ПОВЕРХНОСТИ ОБЛИЦОВКИ | 3252.64 | 5.68 | 3.73 | 4.06 | 0.39 | 3262.77 | 228 | 0.3
|  | РАЗРЯД=3.9, МЕЖР.КОЭФФ.=0.9859 ОХРиОПР=78.64%, План=70.75% | 0.0412 | 134.01 | 0.23 | 0.15 | 0.17 | 0.02 | 134.43 | 9.39 | 0.01
180 | 1/10-220-5/П1 | ЗЕРКАЛО МЕДНОЕ, СОСТАРЕННОЕ | М2 |  |  |  | 998.12 | 141.13 | 1139.25
|  |  | 4.12 |  |  |  | 4112.25 | 581.46 | 4693.71
|  | ИТОГО ПО РАЗДЕЛУ 00000/24020040 |  | 134 |  |  | 4112 | 581 | 4827 | 9.39 | 0.01
|  | ОХР и ОПР | [6 empty] | 106
|  | ПЛАНОВАЯ ПРИБЫЛЬ | [6 empty] | 95
|  | ИТОГО С ОХР/ОПР И ПЛАНОВОЙ ПРИБЫЛЬЮ | [6 empty] | 5028
| 00000/24020040 | ЗДАНИЕ - СТРОИТЕЛЬНАЯ ЧАСТЬ. Внутренние стены. Отделочные работы. Облицовочные работы плиткой. ПОМЕЩЕНИЯ 3,4 -
43.77 М2
181 | ПРИМЕЧАНИЕ: | ЛИСТ АС-13 (ПОМЕЩЕНИЯ 3,4)
182 | Е15-300-2 | ОБЛИЦОВКА КЕРАМИЧЕСКОЙ ПЛИТКОЙ С ПРИМЕНЕНИЕМ СУХИХ СМЕСЕЙ ВНУТРЕННИХ СТЕН ПО КИРПИЧУ И БЕТОНУ | 100 М2 | 2774.77 | 5.28 | 3.73 | 664.39 | 93.86 | 3538.3 | 191.76 | 0.3
|  | РАЗРЯД=4, МЕЖР.КОЭФФ.=1.0 ОХРиОПР=78.64%, План=70.75% | 0.4377 | 1214.52 | 2.31 | 1.63 | 290.8 | 41.08 | 1548.71 | 83.93 | 0.13
183 | 1/10-230-50-15/999130 | РАСТВОРИТЕЛИ (РАЗБАВИТЕЛИ) (СРЕДНЯЯ ЦЕНА ПО ГРУППЕ), ОПРЕД. - 13 | КГ |  |  |  | 6.51 | 0.92 | 7.43
|  |  | 6.5655 |  |  |  | 42.74 | 6.04 | 48.78
184 | 1/10-230-95/110 | КРЕСТИКИ ДЛЯ ПЛИТКИ ТОЛЩИНОЙ 2 ММ | 1000 ШТ. |  |  |  | 8.24 | 1.17 | 9.41
|  |  | 0.17508 |  |  |  | 1.44 | 0.2 | 1.64
185 | 1/10-230-60-35/19 | РАСТВОРНАЯ СМЕСЬ СУХАЯ (РСС), ОБЛИЦОВОЧНАЯ, ЦЕМЕНТНАЯ, УНИВЕРСАЛЬНАЯ, ДЛЯ НАРУЖНЫХ И ВНУТРЕННИХ РАБОТ (НВ), М100/М150, F75 | Т |  |  |  | 326.19 | 46.12 | 372.31
|  |  | 0.28013 |  |  |  | 91.37 | 12.92 | 104.29
|  | ИТОГО ПО РАЗДЕЛУ 00000/24020040 |  | 1215 | 2 | 2 | 426 | 60 | 1703 | 83.93 | 0.13
|  | ОХР и ОПР | [6 empty] | 956
|  | ПЛАНОВАЯ ПРИБЫЛЬ | [6 empty] | 860
|  | ИТОГО С ОХР/ОПР И ПЛАНОВОЙ ПРИБЫЛЬЮ | [6 empty] | 3519
| 00000/24020040 | ЗДАНИЕ - СТРОИТЕЛЬНАЯ ЧАСТЬ. Внутренние стены. Отделочные работы. Облицовочные работы плиткой. ПОМЕЩЕНИЯ 6,7 -
80.8 М2
186 | ПРИМЕЧАНИЕ: | ЛИСТ АС-13 (ПОМЕЩЕНИЯ 6,7)
187 | Е15-300-2 | ОБЛИЦОВКА КЕРАМИЧЕСКОЙ ПЛИТКОЙ С ПРИМЕНЕНИЕМ СУХИХ СМЕСЕЙ ВНУТРЕННИХ СТЕН ПО КИРПИЧУ И БЕТОНУ | 100 М2 | 2774.77 | 5.28 | 3.73 | 664.39 | 93.86 | 3538.3 | 191.76 | 0.3
|  | РАЗРЯД=4, МЕЖР.КОЭФФ.=1.0 ОХРиОПР=78.64%, План=70.75% | 0.808 | 2242.01 | 4.27 | 3.01 | 536.83 | 75.84 | 2858.95 | 154.94 | 0.24
188 | 1/10-230-50-15/999130 | РАСТВОРИТЕЛИ (РАЗБАВИТЕЛИ) (СРЕДНЯЯ ЦЕНА ПО ГРУППЕ), ОПРЕД. - 13 | КГ |  |  |  | 6.51 | 0.92 | 7.43
|  |  | 12.12 |  |  |  | 78.9 | 11.15 | 90.05
189 | 1/10-230-95/110 | КРЕСТИКИ ДЛЯ ПЛИТКИ ТОЛЩИНОЙ 2 ММ | 1000 ШТ. |  |  |  | 8.24 | 1.17 | 9.41
|  |  | 0.3232 |  |  |  | 2.66 | 0.38 | 3.04
190 | 1/10-230-60-35/19 | РАСТВОРНАЯ СМЕСЬ СУХАЯ (РСС), ОБЛИЦОВОЧНАЯ, ЦЕМЕНТНАЯ, УНИВЕРСАЛЬНАЯ, ДЛЯ НАРУЖНЫХ И ВНУТРЕННИХ РАБОТ (НВ), М100/М150, F75 | Т |  |  |  | 326.19 | 46.12 | 372.31
|  |  | 0.51712 |  |  |  | 168.68 | 23.85 | 192.53
|  | ИТОГО ПО РАЗДЕЛУ 00000/24020040 |  | 2242 | 4 | 3 | 787 | 111 | 3144 | 154.94 | 0.24
|  | ОХР и ОПР | [6 empty] | 1765
|  | ПЛАНОВАЯ ПРИБЫЛЬ | [6 empty] | 1588
|  | ИТОГО С ОХР/ОПР И ПЛАНОВОЙ ПРИБЫЛЬЮ | [6 empty] | 6497
| 00000/23010030 | ЗДАНИЕ - СТРОИТЕЛЬНАЯ ЧАСТЬ. Наружные стены. Наружные стены - строительные конструкции. Из кирпича и камней
керамических - 2.08 М3
191 | ПРИМЕЧАНИЕ: | ЛИСТ АС-14 ТТ.6-8
192 | Е8-6-1 | КЛАДКА СТЕН НАРУЖНЫХ ПРОСТЫХ ПРИ ВЫСОТЕ ЭТАЖА ДО 4 М ИЗ КИРПИЧА КЕРАМИЧЕСКОГО ОДИНАРНОГО | М3 КЛАДКИ | 70.47 | 1.34 | 0.87 | 184.24 | 29.01 | 285.06 | 5.4 | 0.07
|  | РАЗРЯД=3.3, МЕЖР.КОЭФФ.=0.9019 ОХРиОПР=78.64%, План=70.75% | 2.08 | 146.58 | 2.79 | 1.81 | 383.22 | 60.34 | 592.93 | 11.23 | 0.15
193 | Е26-126-5 | НАНЕСЕНИЕ ЗАЩИТНО-ОТДЕЛОЧНЫХ ШТУКАТУРОК НА ФАСАДЫ ВРУЧНУЮ ПОД ОКРАСКУ НА ПРЯМОЛИНЕЙНЫХ ПОВЕРХНОСТЯХ С ЛЕСОВ | 100 М2 | 1001.47 | 0.91 |  | 15.76 | 2.14 | 1020.28 | 69.21
|  | РАЗРЯД=4, МЕЖР.КОЭФФ.=1.0 ОХРиОПР=78.64%, План=70.75% | 0.052 | 52.08 | 0.05 |  | 0.82 | 0.11 | 53.06 | 3.6
194 | 1/10-230-60-45-5/65 | ШТУКАТУРКА ЗАЩИТНО-ОТДЕЛОЧНАЯ, ЦЕМЕНТНАЯ, СЕРАЯ, ДЛЯ НАРУЖНЫХ РАБОТ (Н), ПОЛИМИНЕРАЛЬНАЯ (ПМ), СУХАЯ СМЕСЬ (СС), КРУПНОЗЕРНИСТАЯ | Т |  |  |  | 829.2 | 117.25 | 946.45
|  |  | 0.0208 |  |  |  | 17.25 | 2.44 | 19.69
195 | Е15-313-4 | ОКРАСКА ФАСАДОВ АКРИЛОВЫМИ СОСТАВАМИ ПО ПОДГОТОВЛЕННОЙ ПОВЕРХНОСТИ С ЛЕСОВ | 100 М2 | 247.83 | 0.22 | 0.12 | 182.8 | 26 | 456.85 | 17.88 | 0.01
|  | РАЗРЯД=3.7, МЕЖР.КОЭФФ.=0.9579 ОХРиОПР=78.64%, План=70.75% | 0.052 | 12.89 | 0.01 | 0.01 | 9.51 | 1.35 | 23.76 | 0.93
196 | 1/10-230-60-10/5 | ГРУНТОВКА ДЛЯ НАРУЖНЫХ (Н) И ВНУТРЕННИХ (В) РАБОТ, ПОЛИМИНЕРАЛЬНАЯ (ПМ), ОДНОКОМПОНЕНТНАЯ (1), СУХАЯ СМЕСЬ (СС), ЦЕМЕНТНАЯ | Т |  |  |  | 1606.6 | 227.17 | 1833.77
|  |  | 0.000936 |  |  |  | 1.5 | 0.21 | 1.71
|  | ИТОГО ПО РАЗДЕЛУ 00000/23010030 |  | 212 | 3 | 2 | 412 | 64 | 691 | 15.76 | 0.15
|  | ОХР и ОПР | [6 empty] | 168
|  | ПЛАНОВАЯ ПРИБЫЛЬ | [6 empty] | 151
|  | ИТОГО С ОХР/ОПР И ПЛАНОВОЙ ПРИБЫЛЬЮ | [6 empty] | 1010
| 00000/29090 | СТРОИТЕЛЬНЫЕ ЛЕСА - 163.75 М2
197 | Е8-35-2 | УСТАНОВКА И РАЗБОРКА ИНВЕНТАРНЫХ ЛЕСОВ НАРУЖНЫХ ВЫСОТОЙ ДО 16 М ТРУБЧАТЫХ ДЛЯ ПРОЧИХ ОТДЕЛОЧНЫХ РАБОТ | 100 М2 ВЕРТИКАЛЬНОЙ ПРОЕКЦИИ Н | 647.67 |  |  | 203.33 | 17.22 | 868.22 | 47.42
|  | РАЗРЯД=3.6, МЕЖР.КОЭФФ.=0.9439 ОХРиОПР=78.64%, План=70.75% | 1.6375 | 1060.56 |  |  | 332.95 | 28.2 | 1421.71 | 77.65
|  | ИТОГО ПО РАЗДЕЛУ 00000/29090 |  | 1061 |  |  | 333 | 28 | 1422 | 77.65
|  | ОХР и ОПР | [6 empty] | 834
|  | ПЛАНОВАЯ ПРИБЫЛЬ | [6 empty] | 750
|  | ИТОГО С ОХР/ОПР И ПЛАНОВОЙ ПРИБЫЛЬЮ | [6 empty] | 3006
| 00000/29000 | ОТХОДЫ - 74.1 Т
198 | Е51-7-1 | ПОГРУЗКА ВРУЧНУЮ СПОДРУЧНЫХ И НАВАЛОЧНЫХ ГРУЗОВ (ОТХОДОВ) | Т | 7.47 |  |  |  |  | 7.47 | 0.6
|  | РАЗРЯД=3, МЕЖР.КОЭФФ.=0.8599 ОХРиОПР=78.64%, План=70.75% | 74.1 | 553.53 |  |  |  |  | 553.53 | 44.46
199 | С311-50.4 | ПЕРЕВОЗКА ГРУЗОВ БОРТОВЫМИ АВТОМОБИЛЯМИ ДО 50 КМ, КЛАСС ГРУЗА IV | Т |  |  |  |  | 43.6 | 43.6
| перевозка |  | 74.1 |  |  |  |  | 3230.76 | 3230.76
200 | С999-9900.42-11 | ОТХОДЫ (АСФАЛЬТОБЕТОН ОТ РАЗБОРКИ АСФАЛЬТОВЫХ ПОКРЫТИЙ) | Т |  |  |  | 35 |  | 35
| прием отходов |  | 0.5 |  |  |  | 17.5 |  | 17.5
201 | С999-9900.42-12 | ОТХОДЫ (БОЙ БЕТОННЫХ ИЗДЕЛИЙ) | Т |  |  |  | 35 |  | 35
| прием отходов |  | 34.1 |  |  |  | 1193.5 |  | 1193.5
202 | С999-9900.42-13 | ОТХОДЫ (БОЙ КЕРАМИЧЕСКОЙ ПЛИТКИ) | Т |  |  |  | 30 |  | 30
| прием отходов |  | 0.3 |  |  |  | 9 |  | 9
203 | С999-9900.42-14 | ОТХОДЫ (БОЙ КИРПИЧА КЕРАМИЧЕСКОГО) | Т |  |  |  | 30 |  | 30
| прием отходов |  | 25.4 |  |  |  | 762 |  | 762
204 | С999-9900.42-15 | ОТХОДЫ (ОСТАТКИ (ПЫЛЬ, КРОШКА, ОБЛОМКИ) ОТ РЕЗАНИЯ ГРАНИТА) | Т |  |  |  | 35 |  | 35
| прием отходов |  | 1.9 |  |  |  | 66.5 |  | 66.5
205 | С999-9900.42-16 | ОТХОДЫ (ОСТАТКИ (ПЫЛЬ, КРОШКА, ОБЛОМКИ) ОТ РЕЗАНИЯ МРАМОРА) | Т |  |  |  | 35 |  | 35
| прием отходов |  | 10.1 |  |  |  | 353.5 |  | 353.5
206 | С999-9900.42-17 | ОТХОДЫ (ОТХОДЫ ЛИНОЛЕУМА ПОЛИВИНИЛХЛОРИДНОГО) | Т |  |  |  | 30 |  | 30
| прием отходов |  | 0.1 |  |  |  | 3 |  | 3
207 | С999-9900.42-18 | ОТХОДЫ (СМЕШАННЫЕ ОТХОДЫ СТРОИТЕЛЬСТВА) | Т |  |  |  | 40 |  | 40
| прием отходов |  | 1.6 |  |  |  | 64 |  | 64
208 | С999-9900.42-19 | ОТХОДЫ (ОТХОДЫ ПРОИЗВОДСТВА, ПОДОБНЫЕ ОТХОДАМ ЖИЗНЕДЕЯТЕЛЬНОСТИ НАСЕЛЕНИЯ) | Т |  |  |  | 30 |  | 30
| прием отходов |  | 0.1 |  |  |  | 3 |  | 3
|  | ИТОГО ПО РАЗДЕЛУ 00000/29000 |  | 554 |  |  |  | 3231 | 3785 | 44.46
|  | ОХР и ОПР | [6 empty] | 435
|  | ПЛАНОВАЯ ПРИБЫЛЬ | [6 empty] | 392
|  | ИТОГО С ОХР/ОПР И ПЛАНОВОЙ ПРИБЫЛЬЮ | [6 empty] | 4612
|  | ИТОГО ПО Строительные работы (село) |  | 59361 | 2258 | 1340 | 172566 | 19679 | 253864 | 4315.31 | 107.2
|  | ОХРиОПР = 78.64% | [6 empty] | 47735
|  | План.приб. = 70.75% | [6 empty] | 42946
|  | ИТОГО | [6 empty] | 344545
|  | ИТОГО ПО Теплоизоляционные работы |  | 407 |  |  | 106 | 15 | 528 | 26.23
|  | ОХРиОПР = 68.63% | [6 empty] | 279
|  | План.приб. = 50.01% | [6 empty] | 203
|  | ИТОГО | [6 empty] | 1010
|  | ИТОГО ПО Монтаж металлических конструкций |  | 1971 | 44 | 3 | 9488 | 1341 | 12844 | 150.84 | 0.24
|  | ОХРиОПР = 57.16% | [6 empty] | 1128
|  | План.приб. = 67.42% | [6 empty] | 1331
|  | ИТОГО | [6 empty] | 15303
|  | ИТОГО |  | 61739 | 2302 | 1343 | 182160 | 21035 | 267236 | 4492.38 | 107.44
|  | В Т.Ч. ПЕРЕВОЗКА | [5 empty] | 3231 | 3231
|  | ОХР и ОПР | [6 empty] | 49142
|  | ПЛАНОВАЯ ПРИБЫЛЬ | [6 empty] | 44480
|  | СРЕДНИЙ РАЗРЯД РАБОЧИХ | [6 empty] | 3.7
|  | ВСЕГО | [6 empty] | 360858
В ТОМ ЧИСЛЕ:
|  | СТРОИТЕЛЬНЫЕ РАБОТЫ, ВСЕГО | [6 empty] | 360859
В ТОМ ЧИСЛЕ:
|  | ЗАРАБОТНАЯ ПЛАТА | [6 empty] | 61739
|  | ЭКСПЛУАТАЦИЯ МАШИН И МЕХАНИЗМОВ, ВСЕГО | [6 empty] | 2302
|  | В ТОМ ЧИСЛЕ ЗАРАБОТНАЯ ПЛАТА МАШИНИСТОВ | [6 empty] | 1343
|  | МАТЕРИАЛЫ, ИЗДЕЛИЯ, КОНСТРУКЦИИ | [6 empty] | 182161
|  | ТРАНСПОРТ | [6 empty] | 21035
|  | ОХР И ОПР | [6 empty] | 49142
|  | ПЛАНОВАЯ ПРИБЫЛЬ | [6 empty] | 44480
|  | ПРОЧИЕ СРЕДСТВА |  |  |  |  | 2472 |  | 2472
|  | В Т.Ч. СТ-ТЬ ПРИЕМА И ПЕРЕРАБОТКИ ОТХОДОВ |  |  |  |  | 2472 |  | 2472
|  | ВСЕГО С ПРОЧИМИ И ОБОРУДОВАНИЕМ | [6 empty] | 363330
|  | ЗАТРАТЫ ТРУДА РАБОЧИХ-СТРОИТЕЛЕЙ | [6 empty] | 4492.38
|  | ЗАТРАТЫ ТРУДА МАШИНИСТОВ | [6 empty] | 107.44
Составил
|  | (должность служащего) | (подпись) |  | (инициалы, фамилия)
Проверил
|  | (должность служащего) | (подпись) |  | (инициалы, фамилия)

## id=1699 ВР-11
Наименование объекта: МОДЕРНИЗАЦИЯ ПИТЬЕВОГО БЮВЕТА УНИТАРНОГО ПРЕДПРИЯТИЯ "САНАТОРИЙ "БЕЛОРУСОЧКА",
РАСПОЛОЖЕННОГО ПО АДРЕСУ: МИНСКАЯ ОБЛАСТЬ, МИНСКИЙ РАЙОН, ЖДАНОВИЧСКИЙ С/С, ЛИТЕР К 1/К, РАЙОН АГ.
ЖДАНОВИЧИ
Код объекта: 25.023
Наименование здания, сооружения: ЗДАНИЕ БЮВЕТА
Шифр здания, сооружения:
Комплект чертежей: 25.023 - АС
ВЕДОМОСТЬ РЕСУРСОВ №11
на АРХИТЕКТУРНО-СТРОИТЕЛЬНЫЕ РЕШЕНИЯ
Составлена в ценах на |  | 01.12.2025
(дата разработки)
№ п/п | Код | Наименование ресурса | Единица измерения | Количество | Стоимость ресурса, белорусских рублей
[5 empty] | за единицу измерения | общая (гр.5 х гр.6)
1 | 2 | 3 | 4 | 5 | 6 | 7
1 | С1-1 | ЗАТРАТЫ ТРУДА РАБОЧИХ | ЧЕЛ-Ч. | 4492.38
2 | С1-3 | ЗАТРАТЫ ТРУДА МАШИНИСТОВ | ЧЕЛ-Ч. | 107.44
3 | М070149 | БУЛЬДОЗЕРЫ ПРИ РАБОТЕ НА ДРУГИХ ВИДАХ СТРОИТЕЛЬСТВА, 79 (108) КВТ (Л. С.) | МАШ.-Ч | 0.27196 | 51.45 | 13.99
4 | М111301 | ВИБРАТОР ПОВЕРХНОСТНЫЙ | МАШ.-Ч | 52.2382 | 0.27 | 14.1
5 | М110907 | ВИБРАТОРЫ | МАШ.-Ч | 11.4026 | 0.93 | 10.6
6 | М150402 | ГАЗОВАЯ ГОРЕЛКА | МАШ.-Ч | 18.7088 | 0.34 | 6.36
7 | М331615 | ДРЕЛИ ЭЛЕКТРИЧЕСКИЕ | МАШ.-Ч | 54.1442 | 0.32 | 17.33
8 | М050101 | КОМПРЕССОРЫ ПЕРЕДВИЖНЫЕ С ДВИГАТЕЛЕМ ВНУТРЕННЕГО СГОРАНИЯ ДАВЛЕНИЕМ ДО 686 КПА (7АТМ) 2,2 М3/МИН | МАШ.-Ч | 1.033 | 32.54 | 33.62
9 | М050401 | КОМПРЕССОРЫ ПЕРЕДВИЖНЫЕ С ЭЛЕКТРОДВИГАТЕЛЕМ ДАВЛЕНИЕМ 600 КПА (6 АТМ) 0,5 М3/МИН | МАШ.-Ч | 0.36891 | 1.95 | 0.72
10 | М121003 | КОТЛЫ БИТУМНЫЕ ПЕРЕДВИЖНЫЕ 400 Л | МАШ.-Ч | 7.7577 | 4.09 | 31.73
11 | М030402 | ЛЕБЕДКИ ЭЛЕКТРИЧЕСКИЕ ТЯГОВЫМ УСИЛИЕМ ДО 12,26 (1,25) КН (Т) | МАШ.-Ч | 2.7932 | 1.18 | 3.3
12 | М030404 | ЛЕБЕДКИ ЭЛЕКТРИЧЕСКИЕ ТЯГОВЫМ УСИЛИЕМ ДО 31,39 (3,2) КН (Т) | МАШ.-Ч | 7.187 | 3.93 | 28.24
13 | М030405 | ЛЕБЕДКИ ЭЛЕКТРИЧЕСКИЕ ТЯГОВЫМ УСИЛИЕМ ДО 49,05 (5) КН (Т) | МАШ.-Ч | 0.87293 | 4.45 | 3.88
14 | М030401 | ЛЕБЕДКИ ЭЛЕКТРИЧЕСКИЕ ТЯГОВЫМ УСИЛИЕМ ДО 5,79 (0,59) КН (Т) | МАШ.-Ч | 7.0979 | 0.76 | 5.39
15 | М330201 | МАШИНЫ СВЕРЛИЛЬНЫЕ ЭЛЕКТРИЧЕСКИЕ | МАШ.-Ч | 1.5275 | 0.55 | 0.84
16 | М330301 | МАШИНЫ ШЛИФОВАЛЬНЫЕ ЭЛЕКТРИЧЕСКИЕ | МАШ.-Ч | 5.7946 | 0.88 | 5.1
17 | М330805 | МОЛОТКИ ПРИ РАБОТЕ ОТ ПЕРЕДВИЖНЫХ КОМПРЕССОРНЫХ СТАНЦИЙ ОТБОЙНЫЕ ПНЕВМАТИЧЕСКИЕ (БЕЗ УЧЕТА СТОИМОСТИ СЖАТОГО ВОЗДУХА) | МАШ.-Ч | 1.033 | 0.55 | 0.57
18 | М331451 | ПЕРФОРАТОРЫ ЭЛЕКТРИЧЕСКИЕ | МАШ.-Ч | 43.1621 | 0.84 | 36.26
19 | М031102 | ПОДЪЕМНИКИ ГРУЗОПАССАЖИРСКИЕ 0,8 Т | МАШ.-Ч | 0.038293 | 37.07 | 1.42
20 | М031110 | ПОДЪЕМНИКИ СТРОИТЕЛЬНЫЕ 0,5 Т | МАШ.-Ч | 14.0199 | 16.74 | 234.69
21 | М041000 | ПРЕОБРАЗОВАТЕЛИ СВАРОЧНЫЕ С НОМИНАЛЬНЫМ СВАРОЧНЫМ ТОКОМ 315-500 А | МАШ.-Ч | 0.12 | 7.61 | 0.91
22 | М331305 | ПЫЛЕСОС ПРОМЫШЛЕННЫЙ | МАШ.-Ч | 4.7045 | 3.26 | 15.34
23 | М110901 | РАСТВОРОСМЕСИТЕЛИ ПЕРЕДВИЖНЫЕ 65 Л | МАШ.-Ч | 0.010437 | 13.23 | 0.14
24 | М110610 | СМЕСИТЕЛЬ-ПЕРЕГРУЖАТЕЛЬ 3 М3 | МАШ.-Ч | 0.32272 | 19.25 | 6.21
25 | М331617 | СРЕДСТВА МАЛОЙ МЕХАНИЗАЦИИ | МАШ.-Ч | 90.5774 | 18.93 | 1714.63
26 | М040600 | УСТАНОВКИ ДЛЯ РУЧНОЙ ПЛАЗМЕННОЙ РЕЗКИ МЕТАЛЛА | МАШ.-Ч | 0.65565 | 25.61 | 16.79
27 | М134041 | ШУРУПОВЕРТ | МАШ.-Ч | 2.1485 | 0.87 | 1.87
28 | М060248 | ЭКСКАВАТОРЫ ОДНОКОВШОВЫЕ ДИЗЕЛЬНЫЕ НА ГУСЕНИЧНОМ ХОДУ ПРИ РАБОТЕ НА ДРУГИХ ВИДАХ СТРОИТЕЛЬСТВА, 0,65 М3 | МАШ.-Ч | 0.76242 | 64.45 | 49.14
29 | М331618 | ЭЛЕКТРОТЕРМОС | МАШ.-Ч | 5.7946 | 8.69 | 50.35
30 | 1/10-135-20/35 | АЦЕТИЛЕН РАСТВОРЕННЫЙ ТЕХНИЧЕСКИЙ МАРКИ Б | Т | 0.000131 | 31900 | 4.18
31 | 4/1-4-10-10-11/11207 | БЕТОНЫ ЛЕГКИЕ (СМЕСЬ ГОТОВАЯ К УПОТРЕБЛЕНИЮ) НА КЕРАМЗИТОВОМ ЗАПОЛНИТЕЛЕ КРУПНОСТЬЮ СВ. 5 ДО 10 ММ, КЛАССА ПО ПРОЧНОСТИ НА СЖАТИЕ LC8/9, С МАРКОЙ ПО УДОБОУКЛАДЫВАЕМОСТИ П2, ДИАПАЗОНОМ МАРОК ПО ПЛОТНОСТИ СВ. D1000 ДО D1200 ВКЛЮЧИТЕЛЬНО | М3 | 58.9208 | 232.5 | 13699.09
32 | 2/50-20-5-5/300-1 | БЛОК ДВЕРНОЙ ВНУТРЕННИЙ ВХОДНОЙ В ПОМЕЩЕНИЯ ОБЩЕСТВЕННЫХ, ПРОИЗВОДСТВЕННЫХ И ВСПОМОГАТЕЛЬНЫХ ЗДАНИЙ ДЕРЕВЯННЫЙ, ГЛУХОЙ, ОДНОПОЛЬНЫЙ, С НАПЛАВОМ, С ПОРОГОМ, ДВ3 Д Г 18-6 Н П, В КОМЛПЕКТЕ | М2 | 1.08 | 187.43 | 202.42
33 | 2/50-20-5-5/9-1 | БЛОК ДВЕРНОЙ ВНУТРЕННИЙ МЕЖКОМНАТНЫЙ ДЕРЕВЯННЫЙ, ГЛУХОЙ, ОДНОПОЛЬНЫЙ, С НАПЛАВОМ, С ПОРОГОМ, ДВ1 Д Г 21-8 Н П, В КОМПЛЕКТЕ | М2 | 4.7265 | 163.86 | 774.48
34 | 2/50-20-5-5/825-1 | БЛОК ДВЕРНОЙ ВНУТРЕННИЙ САНУЗЛОВ ДЕРЕВЯННЫЙ, ГЛУХОЙ, ОДНОПОЛЬНЫЙ, ДВ6 Д Г 21-8, В КОМПЛЕКТЕ | М2 | 1.644 | 100.97 | 165.99
35 | 2/50-20-5-5/815 | БЛОК ДВЕРНОЙ ВНУТРЕННИЙ САНУЗЛОВ ДЕРЕВЯННЫЙ, ГЛУХОЙ, ОДНОПОЛЬНЫЙ, С НАПЛАВОМ (С ПОРОГОМ), ДВ6 Д Г 21-10 Н (П), В КОМПЛЕКТЕ | М2 | 2.055 | 142.14 | 292.1
36 | 2/20-20-15-10-10/143 | БЛОК ДВЕРНОЙ НАРУЖНЫЙ СТАЛЬНОЙ, ГЛУХОЙ, ОДНОПОЛЬНЫЙ ПРАВЫЙ (ЛЕВЫЙ), С ПОРОГОМ, С ПОЛИМЕРНЫМ ПОКРЫТИЕМ (С ДОВОДЧИКОМ), ДН С Г 19-10 П (Л П), В КОМПЛЕКТЕ | ШТ. | 1 | 894.99 | 894.99
37 | 1/25-400-2/20 | БОЛТЫ СБОРОЧНЫЕ С ГАЙКАМИ И ШАЙБАМИ ПО КЛАССУ ПРОЧНОСТИ 10.9 | Т | 0.000264 | 20939.77 | 5.53
38 | 1/10-240-10-10/130 | БОЛТЫ СТРОИТЕЛЬНЫЕ С ГАЙКАМИ И ШАЙБАМИ | Т | 0.0096 | 3372.62 | 32.38
39 | 1/10-110-50-5/85 | БРУСКИ ОБРЕЗНЫЕ ХВОЙНЫХ ПОРОД ДЛИНОЙ 4-6,5 М, ШИРИНОЙ 75-150 ММ, ТОЛЩИНОЙ 40-75 ММ, 1 СОРТА | М3 | 0.000618 | 519 | 0.32
40 | 1/10-110-50-5/245 | БРУСКИ ОБРЕЗНЫЕ ХВОЙНЫХ ПОРОД ДЛИНОЙ 4-6,5 М, ШИРИНОЙ 75-150 ММ, ТОЛЩИНОЙ 40-75 ММ, 2 СОРТА | М3 | 0.014738 | 394.64 | 5.82
41 | 1/10-160-20/15 | ВЕТОШЬ | КГ | 2.7828 | 3.64 | 10.13
42 | 2/30-30/П1 | ВИТРАЖИ ИЗ АЛЮМИНИЕВОГО ПРОФИЛЯ, ПЕРЕГОРОДКИ (СРЕДНЯЯ ЦЕНА ПО ГРУППЕ), ОПРЕД. - 37 | М2 | 74.5035 | 1201.67 | 89528.62
43 | 1/10-280-20/40 | ВОДА | М3 | 7.3424 | 2.98 | 21.88
44 | 1/10-240-25-35/240 | ГВОЗДИ СТРОИТЕЛЬНЫЕ | КГ | 13.6381 | 3.39 | 46.23
45 | 1/10-240-25-41/15 | ГВОЗДИ СТРОИТЕЛЬНЫЕ ОЦИНКОВАННЫЕ | КГ | 0.025425 | 3.97 | 0.1
46 | 1/10-240-25-35/10 | ГВОЗДИ СТРОИТЕЛЬНЫЕ С КОНИЧЕСКОЙ ГОЛОВКОЙ 2 Х 50 ММ | Т | 0.000137 | 3222.22 | 0.44
47 | 1/10-130-15/107 | ГЕРМЕТИК СИЛИКОНОВЫЙ 280 МЛ | ШТ. | 39.7193 | 5.35 | 212.5
48 | 1/10-230-60-5/100 | ГИДРОИЗОЛЯЦИОННАЯ СМЕСЬ (ГС) УНИВЕРСАЛЬНАЯ, ЖЕСТКАЯ (Ж), ОДНОКОМПОНЕНТНАЯ (1) | Т | 0.023608 | 1313.47 | 31.01
49 | 1/10-230-15/395 | ГРУНТОВКА АКРИЛОВАЯ ГЛУБОКОГО ПРОНИКНОВЕНИЯ ДЛЯ НАРУЖНЫХ (Н) И ВНУТРЕННИХ РАБОТ (В), ПОЛИМЕРНАЯ (П), ОДНОКОМПОНЕНТНАЯ (1), ВОДНО-ДИСПЕРСИОННАЯ (Д) | КГ | 221.2832 | 2.42 | 535.51
50 | 1/55-50-25/55 | ГРУНТОВКА ГФ-021, КРАСНО-КОРИЧНЕВАЯ | КГ | 0.186 | 6.36 | 1.18
51 | 1/10-230-60-10/5 | ГРУНТОВКА ДЛЯ НАРУЖНЫХ (Н) И ВНУТРЕННИХ (В) РАБОТ, ПОЛИМИНЕРАЛЬНАЯ (ПМ), ОДНОКОМПОНЕНТНАЯ (1), СУХАЯ СМЕСЬ (СС), ЦЕМЕНТНАЯ | Т | 0.000936 | 1606.6 | 1.5
52 | 1/10-230-15/470 | ГРУНТОВКА СИЛИКОНОВАЯ С ЭФФЕКТОМ ГИДРОФОБИЗАЦИИ ДЛЯ УСТРАНЕНИЯ СИЛЬНОЙ ОСЫПИ И МЕЛЕНИЯ МИНЕРАЛЬНЫХ ПОВЕРХНОСТЕЙ ДЛЯ НАРУЖНЫХ (Н) И ВНУТРЕННИХ РАБОТ (В), ПОЛИМЕРНАЯ (П), ОДНОКОМПОНЕНТНАЯ (1), ВОДНО-ДИСПЕРСИОННАЯ (Д) | КГ | 8.58 | 26.45 | 226.94
53 | 1/10-110-50-15/325 | ДОСКИ ОБРЕЗНЫЕ ХВОЙНЫХ ПОРОД ДЛИНОЙ 4-6,5 М, ШИРИНОЙ 75-150 ММ, ТОЛЩИНОЙ 19, 22 ММ, 2 СОРТА | М3 | 0.007006 | 372.29 | 2.61
54 | 1/10-240-30-30/339 | ДЮБЕЛЬ ДЛЯ ТЕПЛОИЗОЛЯЦИИ (ЗОНТИК) С МЕТАЛЛИЧЕСКИМ ГВОЗДЕМ 10 Х 180 ММ | 1000 ШТ. | 0.53655 | 375.48 | 201.46
55 | 1/10-240-30-45/11 | ДЮБЕЛЬ МЕТАЛЛИЧЕСКИЙ РАМНЫЙ 10 Х 112 | 10 ШТ. | 3.0482 | 3.33 | 10.15
56 | 1/10-240-30-45/13 | ДЮБЕЛЬ МЕТАЛЛИЧЕСКИЙ РАМНЫЙ 10 Х 152 | 1000 ШТ. | 0.33972 | 379 | 128.75
57 | 1/10-240-30-30/210 | ДЮБЕЛЬ ПЛАСТМАССОВЫЙ С МЕТАЛЛИЧЕСКИМ СЕРДЕЧНИКОМ 8 Х 120 | 1000 ШТ. | 0.0504 | 205.92 | 10.38
58 | 1/10-240-30-50/50 | ДЮБЕЛЬ С ШУРУПОМ ДЛЯ БЫСТРОГО МОНТАЖА 8 Х 60 ММ | 100 ШТ. | 0.6102 | 9 | 5.49
59 | 1/10-240-30-50/60 | ДЮБЕЛЬ С ШУРУПОМ ДЛЯ БЫСТРОГО МОНТАЖА 8 Х 80 ММ | 100 ШТ. | 2.2439 | 11.63 | 26.1
60 | 1/10-240-35/36 | ЗАГЛУШКА ПОЛИЭТИЛЕНОВАЯ РАМНОГО АНКЕРА | 1000 ШТ. | 0.030482 | 19.31 | 0.59
61 | 1/10-240-35/151 | ЗАКЛЕПКИ ВЫТЯЖНЫЕ 4,0 Х 6 ММ С КОРПУСОМ ИЗ АЛЮМИНИЕВОГО СПЛАВА И СТАЛЬНЫМ ОЦИНКОВАННЫМ СЕРДЕЧНИКОМ | 1000 ШТ. | 0.85114 | 18.48 | 15.73
62 | 1/10-220-5/П1 | ЗЕРКАЛО МЕДНОЕ, СОСТАРЕННОЕ | М2 | 4.12 | 998.12 | 4112.25
63 | 1/10-260-200/12 | КАТАНКА ИЗ СТАЛИ УГЛЕРОДИСТОЙ ОБЫКНОВЕННОГО КАЧЕСТВА ДИАМЕТРОМ, 6,3 ММ 6,5 ММ | КГ | 0.018 | 1.55 | 0.03
64 | 1/10-135-10-10/40 | КЕРОСИН ТЕХНИЧЕСКИЙ ЭКОЛОГИЧЕСКИ ЧИСТЫЙ | Т | 0.005023 | 2681.83 | 13.47
65 | 4/1-6-10-20-11/7000 | КИРПИЧ КЕРАМИЧЕСКИЙ РЯДОВОЙ ПОЛНОТЕЛЫЙ ОДИНАРНЫЙ, МАРКИ ПО ПРОЧНОСТИ 100 | 1000 ШТ. | 1.14 | 377.58 | 430.44
66 | 1/10-135-20/60 | КИСЛОРОД ТЕХНИЧЕСКИЙ ГАЗООБРАЗНЫЙ | М3 | 0.6 | 4.75 | 2.85
67 | 1/10-230-60-15/20 | КОМПОЗИЦИЯ ДЛЯ ЗАПОЛНЕНИЯ ШВОВ СУХАЯ ШИРИНОЙ ДО 6 ММ, ПЛАСТИЧНАЯ, ВОДОСТОЙКАЯ, МОРОЗОСТОЙКАЯ, ДЛЯ НАРУЖНЫХ И ВНУТРЕННИХ РАБОТ (НВ), СЕРАЯ (ФАСОВКА ПО 20-25 КГ) | Т | 0.1109 | 1246.5 | 138.24
68 | 1/10-230-40-10/64 | КРАСКА ВОДНО-ДИСПЕРСИОННАЯ ДЛЯ ВНУТРЕННИХ РАБОТ , БАЗА (ОСНОВА) БЕЛАЯ, ПРОЗРАЧНАЯ | КГ | 35.8645 | 4.78 | 171.43
69 | 1/10-230-40-10/148 | КРАСКА ВОДНО-ДИСПЕРСИОННАЯ ДЛЯ НАРУЖНЫХ И ВНУТРЕННИХ РАБОТ (V2, W3), ОСНОВА (БАЗА) БЕЛАЯ | КГ | 82.608 | 5.47 | 451.87
70 | 1/10-230-40-10/197 | КРАСКА ВОДНО-ДИСПЕРСИОННАЯ ДЛЯ НАРУЖНЫХ И ВНУТРЕННИХ РАБОТ, ОСНОВА (БАЗА) БЕЛАЯ | КГ | 45.368 | 4.57 | 207.33
71 | 3/10-10-20-999/364 | КРЕПЛЕНИЯ ДЛЯ ТРУБОПРОВОДОВ И ВОЗДУХОВОДОВ (СРЕДНЯЯ ЦЕНА ПО ГРУППЕ), ОПРЕД. - 36 | ШТ. | 2 | 7.46 | 14.92
72 | 1/10-230-95/110 | КРЕСТИКИ ДЛЯ ПЛИТКИ ТОЛЩИНОЙ 2 ММ | 1000 ШТ. | 0.49828 | 8.24 | 4.11
73 | 1/10-235-20/51 | ЛЕНТА ГЕРМЕТИЗИРУЮЩАЯ САМОКЛЕЯЩАЯСЯ ГЕРЛЕН-Д ШИРИНОЙ 100 ММ | 1000 М | 0.083454 | 1941.5 | 162.03
74 | 1/10-235-20/772 | ЛЕНТА МАЛЯРНАЯ, ОДНОСТОРОННЯЯ, 50 ММХ50 М | М2 | 20.5462 | 2.51 | 51.57
75 | 1/10-235-20/100 | ЛЕНТА ПАРОПРОНИЦАЕМАЯ САМОРАСШИРЯЮЩАЯСЯ УПЛОТНИТЕЛЬНАЯ (ПСУЛ) ШИРИНОЙ 12 ММ С МАКСИМАЛЬНЫМ РАСШИРЕНИЕМ ЛЕНТЫ 30 ММ | М | 104.3175 | 0.67 | 69.89
76 | 1/10-235-20/190 | ЛЕНТА САМОКЛЕЯЩАЯСЯ ГИДРО-ПАРОИЗОЛЯЦИОННАЯ ТЕПЛООТРАЖАЮЩАЯ БУТИЛКАУЧУКОВАЯ, МАРКИ ЛИПЛЕНТ-МП, ШИРИНОЙ 100 ММ, ТОЛЩИНОЙ 1,5 ММ | М | 104.3175 | 1.14 | 118.92
77 | 1/10-130-5/45 | МАСТИКА БИТУМНАЯ КРОВЕЛЬНАЯ ГОРЯЧАЯ | Т | 0.13176 | 1200 | 158.11
78 | 1/10-130-5/59 | МАСТИКА БИТУМНАЯ ПОЛИМЕРНАЯ ХОЛОДНАЯ (МБПХ) ДЛЯ НАНЕСЕНИЯ НА РУЛОННЫЕ МАТЕРИАЛЫ | Т | 0.010045 | 3610 | 36.26
79 | 1/10-115-5/195 | МАТЕРИАЛ РУЛОННЫЙ БИТУМНО-ПОЛИМЕРНЫЙ КРОВЕЛЬНЫЙ НАПЛАВЛЯЕМЫЙ ЭЛАКРОМ К-ПХ-БЭ-К/ПП-4.0 КГ | М2 | 395.1261 | 6.81 | 2690.81
80 | 1/10-115-5/225 | МАТЕРИАЛ РУЛОННЫЙ БИТУМНО-ПОЛИМЕРНЫЙ КРОВЕЛЬНЫЙ НАПЛАВЛЯЕМЫЙ ЭЛАКРОМ К-ПХ-БЭ-ПП/ПП-3.0 КГ | М2 | 365.0999 | 6.64 | 2424.26
81 | 1/10-115-5/275 | МАТЕРИАЛ РУЛОННЫЙ БИТУМНО-ПОЛИМЕРНЫЙ КРОВЕЛЬНЫЙ НАПЛАВЛЯЕМЫЙ ЭЛАКРОМ К-СТ-БЭ-ПП/ПП-3.0 КГ | М2 | 9.945 | 6.01 | 59.77
82 | 2/50-30-5-999/130 | НАЛИЧНИКИ ДЕРЕВЯННЫЕ (СРЕДНЯЯ ЦЕНА ПО ГРУППЕ), ОПРЕД. - 13 | М | 33.65 | 3.76 | 126.52
83 | 1/10-280-20/180 | ОПИЛКИ ДРЕВЕСНЫЕ | М3 | 0.003832 | 10 | 0.04
84 | 2/20-100-20/10 | ОТЛИВ ОКОННЫЙ ИЗ СТАЛИ ОЦИНКОВАННОЙ ТОЛЩИНОЙ 0,45-0,5 ММ, ШИРИНОЙ 130 ММ, С ОДНОСТОРОННИМ ПОЛИМЕРНЫМ ПОКРЫТИЕМ, ЦВЕТНОЙ | М | 25.425 | 5.07 | 128.9
85 | 1/10-135-30/70 | ПЕНА ПОЛИУРЕТАНОВАЯ МОНТАЖНАЯ ПРОИЗВОДСТВЕННАЯ В АЭРОЗОЛЬНОЙ УПАКОВКЕ | Л | 19.544 | 14.54 | 284.17
86 | 1/10-160-10/190 | ПЛЕНКА ПОЛИЭТИЛЕНОВАЯ ПЕРВОГО СОРТА, ТОЛЩИНОЙ 0,2 ММ | М2 | 342.563 | 0.81 | 277.48
87 | 1/10-230-65-20-20/26 | ПЛИТКИ КЕРАМИЧЕСКИЕ ДЛЯ ВНУТРЕННЕЙ ОБЛИЦОВКИ СТЕН ГЛАЗУРОВАННЫЕ, ИМЕННЫЕ, РАЗМЕРОМ 300 Х 200 ММ | М2 | 129.5528 | 6.36 | 823.96
88 | 1/10-230-65-20-23/42 | ПЛИТКИ КЕРАМИЧЕСКИЕ ДЛЯ ПОЛОВ ОСНОВНЫЕ НЕГЛАЗУРОВАННЫЕ (КЕРАМОГРАНИТ) РАЗМЕРОМ 300 Х 300 ММ, 303 Х 303 ММ | М2 | 440.6958 | 16.33 | 7196.56
89 | 1/10-120-10-10/71 | ПЛИТЫ ТЕПЛОИЗОЛЯЦИОННЫЕ ИЗ МИНЕРАЛЬНОЙ ВАТЫ ПТМ СТБ 1995-2009-Т5-DS(TH)1-CS(10)50-TR15-WS1 (ПЛОТНОСТЬ 150 КГ/М3) БЕЛТЕП МАРКИ ФАСАД 15 | М3 | 13.7053 | 293.43 | 4021.54
90 | 1/10-120-30-10/17 | ПЛИТЫ ТЕПЛОИЗОЛЯЦИОННЫЕ ПЕНОПОЛИСТИРОЛЬНЫЕ ППТ-25А (ППТ-25Н-А) | М3 | 7.4663 | 260.85 | 1947.57
91 | 1/10-120-30-10/21 | ПЛИТЫ ТЕПЛОИЗОЛЯЦИОННЫЕ ПЕНОПОЛИСТИРОЛЬНЫЕ ППТ-35А (ППТ-35Н-А) | М3 | 27.1415 | 324.94 | 8819.37
92 | 1/10-115-21-10/10 | ПЛОСКИЙ ЛИСТ СТАЛЬНОЙ 1250 Х 2000 ММ ТОЛЩИНОЙ 0,5 ММ (АЛЮМО)ОЦИНКОВАННЫЙ С ПОЛИМЕРНЫМ ПОКРЫТИЕМ: ПОЛИЭСТЕР 25 МКМ | М2 | 12.525 | 18.68 | 233.97
93 | 2/20-40-35/П1 | ПОДВЕСНОЙ ПОТОЛОК ГРИЛЬЯТО (В КОМПЛЕКТЕ) | КОМПЛ | 159.39 | 63.19 | 10071.85
94 | 1/10-120-35/П1 | ПОДЛОЖКА ПОД ПОЛЫ, 5ММ | М2 | 90.61 | 2 | 181.22
95 | 1/10-10-10/6 | ПОРТЛАНДЦЕМЕНТ БЕЗДОБАВОЧНЫЙ ЦЕМ 0 42,5 Н (В УПАКОВКЕ) | Т | 0.065615 | 293.21 | 19.24
96 | 1/10-130-5/304 | ПРАЙМЕР БИТУМНО-ПОЛИМЕРНЫЙ "АУТОКРИН" | КГ | 131.755 | 2.7 | 355.74
97 | 1/10-260-30-35/10 | ПРОКАТ ГОРЯЧЕКАТАНЫЙ ПОЛОСОВОЙ ИЗ СТАЛИ УГЛЕРОДИСТОЙ ОБЫКНОВЕННОГО КАЧЕСТВА МАРКИ СТ3СП, СТ3ПС, ОЦИНКОВАННЫЙ СЕЧЕНИЕМ 40 Х 4 | Т | 0.00561 | 5180 | 29.06
98 | 2/20-40-35/999370-5 | ПРОЧИЕ ИЗДЕЛИЯ И КОНСТРУКЦИИ ИНДИВИДУАЛЬНЫЕ СТАЛЬНЫЕ (СРЕДНЯЯ ЦЕНА ПО ГРУППЕ), ОПРЕД. - 37 | М2 | 18.2 | 496.92 | 9043.94
99 | 1/10-230-50-15/999130 | РАСТВОРИТЕЛИ (РАЗБАВИТЕЛИ) (СРЕДНЯЯ ЦЕНА ПО ГРУППЕ), ОПРЕД. - 13 | КГ | 18.6855 | 6.51 | 121.64
100 | 1/10-230-50-15/51 | РАСТВОРИТЕЛЬ ДЛЯ ЛАКОКРАСОЧНЫХ МАТЕРИАЛОВ МАРКИ Р-4 | КГ | 0.036 | 8 | 0.29
101 | 1/10-230-60-35/19 | РАСТВОРНАЯ СМЕСЬ СУХАЯ (РСС), ОБЛИЦОВОЧНАЯ, ЦЕМЕНТНАЯ, УНИВЕРСАЛЬНАЯ, ДЛЯ НАРУЖНЫХ И ВНУТРЕННИХ РАБОТ (НВ), М100/М150, F75 | Т | 3.5356 | 326.19 | 1153.26
102 | 1/10-230-60-45-5/215 | РАСТВОРНАЯ СМЕСЬ СУХАЯ (РСС), ШТУКАТУРНАЯ, ДЛЯ НАРУЖНЫХ И ВНУТРЕННИХ РАБОТ (НВ), ЦЕМЕНТНО-ИЗВЕСТКОВАЯ, М75, F75 | Т | 3.8133 | 205.46 | 783.49
103 | 4/1-4-20-20-10-20/10 | РАСТВОРЫ КЛАДОЧНЫЕ ТЯЖЕЛЫЕ ЦЕМЕНТНЫЕ, МАРКИ 100 | М3 | 25.661 | 164.36 | 4217.65
104 | 2/50-30-30/23 | РЕЙКИ ДЕРЕВЯННЫЕ ХВОЙНЫХ ПОРОД, РАЗМЕР 10 Х 40 ММ | М | 1867.41 | 4.56 | 8515.39
105 | 1/10-170-10/165 | СВЕРЛА С SDS PLUS ХВОСТОВИКОМ (НАКОНЕЧНИК ИЗ ТВЕРДОСПЛАВНОЙ СТАЛИ) (ПО БЕТОНУ), ДИАМЕТРОМ 10-12 ММ, ДЛИНОЙ 110-165 ММ | ШТ. | 0.23356 | 3.73 | 0.87
106 | 1/10-170-10/215 | СВЕРЛА С SDS PLUS ХВОСТОВИКОМ (НАКОНЕЧНИК ИЗ ТВЕРДОСПЛАВНОЙ СТАЛИ) (ПО БЕТОНУ), ДИАМЕТРОМ 16 ММ, ДЛИНОЙ 210-265 ММ | ШТ. | 1.8157 | 13.3 | 24.15
107 | 1/10-170-10/135 | СВЕРЛА С SDS PLUS ХВОСТОВИКОМ (НАКОНЕЧНИК ИЗ ТВЕРДОСПЛАВНОЙ СТАЛИ) (ПО БЕТОНУ), ДИАМЕТРОМ 8-10 ММ, ДЛИНОЙ 260 (265) ММ | ШТ. | 8.7128 | 5.09 | 44.35
108 | 1/10-170-10/15 | СВЕРЛА СПИРАЛЬНЫЕ С ЦИЛИНДРИЧЕСКИМ ХВОСТОВИКОМ, ДЛИННАЯ СЕРИЯ (ПО МЕТАЛЛУ), ДИАМЕТРОМ 4,3-5,3 ММ | ШТ. | 5.6743 | 1.77 | 10.04
109 | 2/10-50/5 | СЕТКА АРМАТУРНАЯ | Т | 0.39526 | 4752.75 | 1878.6
110 | 1/10-135-20/75 | СМЕСЬ ПРОПАНА И БУТАНА ТЕХНИЧЕСКИХ | КГ | 195.1973 | 2.14 | 417.72
111 | 1/10-230-60-35/61 | СОСТАВ КЛЕЕВОЙ ПОЛИМИНЕРАЛЬНЫЙ ДЛЯ НАКЛЕИВАНИЯ ТЕПЛОИЗОЛЯЦИОННЫХ МАТЕРИАЛОВ И АРМИРУЮЩЕЙ СЕТКИ (КС), ОДНОКОМПОНЕНТНЫЙ (1) | Т | 1.6854 | 462.03 | 778.7
112 | 2/20-40-35/30 | СТАЛЬНЫЕ ДЕТАЛИ ЛЕСОВ | Т | 0.057313 | 4078.01 | 233.72
113 | 1/10-120-220-70/22 | СТЕКЛОСЕТКА ССШ-160(100) | М2 | 266.1074 | 1.21 | 321.99
114 | 1/10-160-20/35 | ТКАНЬ МЕШОЧНАЯ | 10 М2 | 0.6036 | 53.82 | 32.49
115 | 1/10-135-10-5/32 | ТОПЛИВО ДИЗЕЛЬНОЕ ИЗ МАЛОСЕРНИСТЫХ НЕФТЕЙ | Т | 0.015811 | 2421.64 | 38.29
116 | 6/20-20-10/10 | ТРУБА СТАЛЬНАЯ СВАРНАЯ ВОДОГАЗОПРОВОДНАЯ НЕОЦИНКОВАННАЯ ЛЕГКАЯ НОМИНАЛЬНЫМ ДИАМЕТРОМ 15 ММ, ТОЛЩИНОЙ СТЕНКИ 2,5 ММ | М | 0.40743 | 2.38 | 0.97
117 | 1/10-230-55-20/160 | УГОЛОК ПЕРФОРИРОВАННЫЙ АЛЮМИНИЕВЫЙ, РАЗМЕРОМ 25 Х 25 ММ, ТОЛЩИНОЙ 0,25 ММ | М | 172.329 | 0.91 | 156.82
118 | 1/10-260-170-4/18 | ШВЕЛЛЕРЫ ГОРЯЧЕКАТАНЫЕ N 40 ИЗ СТАЛИ УГЛЕРОДИСТОЙ ОБЫКНОВЕННОГО КАЧЕСТВА МАРКИ СТ3СП, СТ3ПС | Т | 0.001164 | 5758.85 | 6.7
119 | 1/10-180-20/113 | ШКУРКА ШЛИФОВАЛЬНАЯ НА БУМАЖНОЙ ОСНОВЕ ВОДОСТОЙКАЯ | М2 | 4.2332 | 4.96 | 21
120 | 1/10-230-60-40/10 | ШПАТЛЕВКА БЕЛАЯ, ФИНИШНАЯ, ДЛЯ ВНУТРЕННИХ РАБОТ (В) , ПОЛИМИНЕРАЛЬНАЯ (ПМ), ОДНОКОМПОНЕНТНАЯ (1), СУХАЯ СМЕСЬ (СС), ГИПСОВАЯ | КГ | 112.717 | 0.96 | 108.21
121 | 1/10-230-60-50/20 | ШТУКАТУРКА ЗАЩИТНО-ОТДЕЛОЧНАЯ, ВОДНО-ДИСПЕРСИОННАЯ, "ВЕНИЦИАНСКАЯ ШТУКАТУРКА", БЕЛАЯ, ДЛЯ НАРУЖНЫХ И ВНУТРЕННИХ РАБОТ (НВ), ПОЛИМЕРНАЯ (П), ПАСТОВЫЙ СОСТАВ (ПС) | Т | 0.03168 | 12380.99 | 392.23
122 | 1/10-230-60-45-5/65 | ШТУКАТУРКА ЗАЩИТНО-ОТДЕЛОЧНАЯ, ЦЕМЕНТНАЯ, СЕРАЯ, ДЛЯ НАРУЖНЫХ РАБОТ (Н), ПОЛИМИНЕРАЛЬНАЯ (ПМ), СУХАЯ СМЕСЬ (СС), КРУПНОЗЕРНИСТАЯ | Т | 1.0044 | 829.2 | 832.85
123 | 2/50-35-10/20 | ЩИТЫ НАСТИЛА ДЕРЕВЯННЫЕ | М2 | 5.5675 | 16.78 | 93.42
124 | 1/10-140-40/100 | ЭЛЕКТРОДЫ ТИПА Э42А ДИАМЕТРОМ 4 ММ | Т | 0.00048 | 4200 | 2.02
Составил
|  | (должность служащего) | (подпись) | (инициалы, фамилия)
Проверил
|  | (должность служащего) | (подпись) | (инициалы, фамилия)

## id=1699 ВО-11
Наименование объекта: МОДЕРНИЗАЦИЯ ПИТЬЕВОГО БЮВЕТА УНИТАРНОГО ПРЕДПРИЯТИЯ "САНАТОРИЙ "БЕЛОРУСОЧКА",
РАСПОЛОЖЕННОГО ПО АДРЕСУ: МИНСКАЯ ОБЛАСТЬ, МИНСКИЙ РАЙОН, ЖДАНОВИЧСКИЙ С/С, ЛИТЕР К 1/К, РАЙОН АГ.
ЖДАНОВИЧИ
Код объекта: 25.023
Наименование здания, сооружения: ЗДАНИЕ БЮВЕТА
Шифр здания, сооружения:
Комплект чертежей: 25.023 - АС
ВЕДОМОСТЬ №11
объемов работ и расхода ресурсов
на АРХИТЕКТУРНО-СТРОИТЕЛЬНЫЕ РЕШЕНИЯ
Обоснование | Наименование видов работ | Единица измерения | Код ресурса | Наименование ресурсов | Единица измерения | Количество
объем
1 | 2 | 3 | 4 | 5 | 6 | 7
00000/26090 | РАЗБОРКА ПОЛОВ | М2 | С1-1 | ЗАТРАТЫ ТРУДА РАБОЧИХ | ЧЕЛ.-Ч | 241.63
|  | 252.86 | С1-3 | ЗАТРАТЫ ТРУДА МАШИНИСТОВ | ЧЕЛ.-Ч | 1.81
|  |  | М110907 | ВИБРАТОРЫ | МАШ.-Ч | 1.2902
|  |  | М331617 | СРЕДСТВА МАЛОЙ МЕХАНИЗАЦИИ | МАШ.-Ч | 1.8183
00000/25090 | РАЗБОРКА КИРПИЧНЫХ ПЕРЕГОРОДОК | М3 | С1-1 | ЗАТРАТЫ ТРУДА РАБОЧИХ | ЧЕЛ.-Ч | 59.98
|  | 14.1 | С1-3 | ЗАТРАТЫ ТРУДА МАШИНИСТОВ | ЧЕЛ.-Ч | 0.49
|  |  | М040600 | УСТАНОВКИ ДЛЯ РУЧНОЙ ПЛАЗМЕННОЙ РЕЗКИ МЕТАЛЛА | МАШ.-Ч | 0.65565
|  |  | М110610 | СМЕСИТЕЛЬ-ПЕРЕГРУЖАТЕЛЬ 3 М3 | МАШ.-Ч | 0.17272
|  |  | М331617 | СРЕДСТВА МАЛОЙ МЕХАНИЗАЦИИ | МАШ.-Ч | 0.10222
00000/29000 | РАЗБОРКА ЗАПОЛНЕНИЯ ДВЕРНЫХ ПРОЕМОВ | М2 | С1-1 | ЗАТРАТЫ ТРУДА РАБОЧИХ | ЧЕЛ.-Ч | 62.56
|  | 60.21 | С1-3 | ЗАТРАТЫ ТРУДА МАШИНИСТОВ | ЧЕЛ.-Ч | 3.37
|  |  | М331617 | СРЕДСТВА МАЛОЙ МЕХАНИЗАЦИИ | МАШ.-Ч | 3.3718
00000/79000 | ДЕМОНТАЖ ОТМОСТКИ | М3 | С1-1 | ЗАТРАТЫ ТРУДА РАБОЧИХ | ЧЕЛ.-Ч | 4.51
|  | 7.86 | С1-3 | ЗАТРАТЫ ТРУДА МАШИНИСТОВ | ЧЕЛ.-Ч | 1.04
|  |  | М060248 | ЭКСКАВАТОРЫ ОДНОКОВШОВЫЕ ДИЗЕЛЬНЫЕ НА ГУСЕНИЧНОМ ХОДУ ПРИ РАБОТЕ НА ДРУГИХ ВИДАХ СТРОИТЕЛЬСТВА, 0,65 М3 | МАШ.-Ч | 0.76242
|  |  | М070149 | БУЛЬДОЗЕРЫ ПРИ РАБОТЕ НА ДРУГИХ ВИДАХ СТРОИТЕЛЬСТВА, 79 (108) КВТ (Л. С.) | МАШ.-Ч | 0.27196
|  |  | М331617 | СРЕДСТВА МАЛОЙ МЕХАНИЗАЦИИ | МАШ.-Ч | 0.007074
00000/25090 | ДЕМОНТАЖ ПОТОЛКОВ | М2 | С1-1 | ЗАТРАТЫ ТРУДА РАБОЧИХ | ЧЕЛ.-Ч | 48.65
|  | 161.48 | С1-3 | ЗАТРАТЫ ТРУДА МАШИНИСТОВ | ЧЕЛ.-Ч
|  |  | М331451 | ПЕРФОРАТОРЫ ЭЛЕКТРИЧЕСКИЕ | МАШ.-Ч | 1.4291
00000/29000 | ДЕМОНТАЖ МЕТАЛЛОКОНСТРУКЦИЙ В ПОДВАЛЕ | М2 | С1-1 | ЗАТРАТЫ ТРУДА РАБОЧИХ | ЧЕЛ.-Ч | 0.75
|  | 7.56 | С1-3 | ЗАТРАТЫ ТРУДА МАШИНИСТОВ | ЧЕЛ.-Ч | 0.01
|  |  | М330201 | МАШИНЫ СВЕРЛИЛЬНЫЕ ЭЛЕКТРИЧЕСКИЕ | МАШ.-Ч | 0.10546
|  |  | М331617 | СРЕДСТВА МАЛОЙ МЕХАНИЗАЦИИ | МАШ.-Ч | 0.013381
00000/23090 | ЗДАНИЕ - СТРОИТЕЛЬНАЯ ЧАСТЬ. Наружные стены. ДЕМОНТАЖ МРАМОРНОЙ ПЛИТКИ | М2 | С1-1 | ЗАТРАТЫ ТРУДА РАБОЧИХ | ЧЕЛ.-Ч | 123.91
|  | 58.02 | С1-3 | ЗАТРАТЫ ТРУДА МАШИНИСТОВ | ЧЕЛ.-Ч | 0.06
|  |  | М031102 | ПОДЪЕМНИКИ ГРУЗОПАССАЖИРСКИЕ 0,8 Т | МАШ.-Ч | 0.038293
|  |  | М331617 | СРЕДСТВА МАЛОЙ МЕХАНИЗАЦИИ | МАШ.-Ч | 0.020887
00000/26030040 | ЗДАНИЕ - СТРОИТЕЛЬНАЯ ЧАСТЬ. Перекрытия, покрытия. Теплоизоляция. Подвесные потолки | М2 | С1-1 | ЗАТРАТЫ ТРУДА РАБОЧИХ | ЧЕЛ.-Ч | 411.08
|  | 159.39 | С1-3 | ЗАТРАТЫ ТРУДА МАШИНИСТОВ | ЧЕЛ.-Ч
|  |  | 1/10-170-10/135 | СВЕРЛА С SDS PLUS ХВОСТОВИКОМ (НАКОНЕЧНИК ИЗ ТВЕРДОСПЛАВНОЙ СТАЛИ) (ПО БЕТОНУ), ДИАМЕТРОМ 8-10 ММ, ДЛИНОЙ 260 (265) ММ | ШТ. | 2.4705
|  |  | 1/10-170-10/15 | СВЕРЛА СПИРАЛЬНЫЕ С ЦИЛИНДРИЧЕСКИМ ХВОСТОВИКОМ, ДЛИННАЯ СЕРИЯ (ПО МЕТАЛЛУ), ДИАМЕТРОМ 4,3-5,3 ММ | ШТ. | 5.6743
|  |  | 1/10-240-35/151 | ЗАКЛЕПКИ ВЫТЯЖНЫЕ 4,0 Х 6 ММ С КОРПУСОМ ИЗ АЛЮМИНИЕВОГО СПЛАВА И СТАЛЬНЫМ ОЦИНКОВАННЫМ СЕРДЕЧНИКОМ | 1000 ШТ. | 0.85114
|  |  | 2/20-40-35/П1 | ПОДВЕСНОЙ ПОТОЛОК ГРИЛЬЯТО (В КОМПЛЕКТЕ) | КОМПЛ | 159.39
|  |  | М331451 | ПЕРФОРАТОРЫ ЭЛЕКТРИЧЕСКИЕ | МАШ.-Ч | 6.3756
|  |  | М331615 | ДРЕЛИ ЭЛЕКТРИЧЕСКИЕ | МАШ.-Ч | 4.6861
00000/26040080 | ЗДАНИЕ - СТРОИТЕЛЬНАЯ ЧАСТЬ. Перекрытия, покрытия. Полы. Из плитки керамической по теплому полу. ТИП 1,2 | М2 | С1-1 | ЗАТРАТЫ ТРУДА РАБОЧИХ | ЧЕЛ.-Ч | 257.25
|  | 90.61 | С1-3 | ЗАТРАТЫ ТРУДА МАШИНИСТОВ | ЧЕЛ.-Ч | 13.06
|  |  | 1/10-120-30-10/17 | ПЛИТЫ ТЕПЛОИЗОЛЯЦИОННЫЕ ПЕНОПОЛИСТИРОЛЬНЫЕ ППТ-25А (ППТ-25Н-А) | М3 | 7.4663
|  |  | 1/10-120-35/П1 | ПОДЛОЖКА ПОД ПОЛЫ, 5ММ | М2 | 90.61
|  |  | 1/10-160-20/15 | ВЕТОШЬ | КГ | 0.45305
|  |  | 1/10-160-20/35 | ТКАНЬ МЕШОЧНАЯ | 10 М2 | 0.36244
|  |  | 1/10-230-15/395 | ГРУНТОВКА АКРИЛОВАЯ ГЛУБОКОГО ПРОНИКНОВЕНИЯ ДЛЯ НАРУЖНЫХ (Н) И ВНУТРЕННИХ РАБОТ (В), ПОЛИМЕРНАЯ (П), ОДНОКОМПОНЕНТНАЯ (1), ВОДНО-ДИСПЕРСИОННАЯ (Д) | КГ | 22.6525
|  |  | 1/10-230-60-15/20 | КОМПОЗИЦИЯ ДЛЯ ЗАПОЛНЕНИЯ ШВОВ СУХАЯ ШИРИНОЙ ДО 6 ММ, ПЛАСТИЧНАЯ, ВОДОСТОЙКАЯ, МОРОЗОСТОЙКАЯ, ДЛЯ НАРУЖНЫХ И ВНУТРЕННИХ РАБОТ (НВ), СЕРАЯ (ФАСОВКА ПО 20-25 КГ) | Т | 0.023486
|  |  | 1/10-230-60-35/19 | РАСТВОРНАЯ СМЕСЬ СУХАЯ (РСС), ОБЛИЦОВОЧНАЯ, ЦЕМЕНТНАЯ, УНИВЕРСАЛЬНАЯ, ДЛЯ НАРУЖНЫХ И ВНУТРЕННИХ РАБОТ (НВ), М100/М150, F75 | Т | 0.5799
|  |  | 1/10-230-65-20-23/42 | ПЛИТКИ КЕРАМИЧЕСКИЕ ДЛЯ ПОЛОВ ОСНОВНЫЕ НЕГЛАЗУРОВАННЫЕ (КЕРАМОГРАНИТ) РАЗМЕРОМ 300 Х 300 ММ, 303 Х 303 ММ | М2 | 93.3283
|  |  | 1/10-280-20/40 | ВОДА | М3 | 0.54366
|  |  | 4/1-4-20-20-10-20/10 | РАСТВОРЫ КЛАДОЧНЫЕ ТЯЖЕЛЫЕ ЦЕМЕНТНЫЕ, МАРКИ 100 | М3 | 4.6211
|  |  | 6/20-20-10/10 | ТРУБА СТАЛЬНАЯ СВАРНАЯ ВОДОГАЗОПРОВОДНАЯ НЕОЦИНКОВАННАЯ ЛЕГКАЯ НОМИНАЛЬНЫМ ДИАМЕТРОМ 15 ММ, ТОЛЩИНОЙ СТЕНКИ 2,5 ММ | М | 0.24465
|  |  | М031110 | ПОДЪЕМНИКИ СТРОИТЕЛЬНЫЕ 0,5 Т | МАШ.-Ч | 1.1507
|  |  | М110907 | ВИБРАТОРЫ | МАШ.-Ч | 5.5906
|  |  | М330301 | МАШИНЫ ШЛИФОВАЛЬНЫЕ ЭЛЕКТРИЧЕСКИЕ | МАШ.-Ч | 3.4794
|  |  | М331305 | ПЫЛЕСОС ПРОМЫШЛЕННЫЙ | МАШ.-Ч | 2.5824
|  |  | М331615 | ДРЕЛИ ЭЛЕКТРИЧЕСКИЕ | МАШ.-Ч | 1.3954
|  |  | М331617 | СРЕДСТВА МАЛОЙ МЕХАНИЗАЦИИ | МАШ.-Ч | 11.9062
00000/26040080 | ЗДАНИЕ - СТРОИТЕЛЬНАЯ ЧАСТЬ. Перекрытия, покрытия. Полы. Из плитки керамической по бетонной подготовке. ТИП 3,5 | М2 | С1-1 | ЗАТРАТЫ ТРУДА РАБОЧИХ | ЧЕЛ.-Ч | 149.34
|  | 60.29 | С1-3 | ЗАТРАТЫ ТРУДА МАШИНИСТОВ | ЧЕЛ.-Ч | 8.62
|  |  | 1/10-160-20/15 | ВЕТОШЬ | КГ | 0.30145
|  |  | 1/10-160-20/35 | ТКАНЬ МЕШОЧНАЯ | 10 М2 | 0.24116
|  |  | 1/10-230-15/395 | ГРУНТОВКА АКРИЛОВАЯ ГЛУБОКОГО ПРОНИКНОВЕНИЯ ДЛЯ НАРУЖНЫХ (Н) И ВНУТРЕННИХ РАБОТ (В), ПОЛИМЕРНАЯ (П), ОДНОКОМПОНЕНТНАЯ (1), ВОДНО-ДИСПЕРСИОННАЯ (Д) | КГ | 15.0725
|  |  | 1/10-230-60-15/20 | КОМПОЗИЦИЯ ДЛЯ ЗАПОЛНЕНИЯ ШВОВ СУХАЯ ШИРИНОЙ ДО 6 ММ, ПЛАСТИЧНАЯ, ВОДОСТОЙКАЯ, МОРОЗОСТОЙКАЯ, ДЛЯ НАРУЖНЫХ И ВНУТРЕННИХ РАБОТ (НВ), СЕРАЯ (ФАСОВКА ПО 20-25 КГ) | Т | 0.015627
|  |  | 1/10-230-60-35/19 | РАСТВОРНАЯ СМЕСЬ СУХАЯ (РСС), ОБЛИЦОВОЧНАЯ, ЦЕМЕНТНАЯ, УНИВЕРСАЛЬНАЯ, ДЛЯ НАРУЖНЫХ И ВНУТРЕННИХ РАБОТ (НВ), М100/М150, F75 | Т | 0.38586
|  |  | 1/10-230-65-20-23/42 | ПЛИТКИ КЕРАМИЧЕСКИЕ ДЛЯ ПОЛОВ ОСНОВНЫЕ НЕГЛАЗУРОВАННЫЕ (КЕРАМОГРАНИТ) РАЗМЕРОМ 300 Х 300 ММ, 303 Х 303 ММ | М2 | 62.0987
|  |  | 1/10-280-20/40 | ВОДА | М3 | 0.36174
|  |  | 4/1-4-20-20-10-20/10 | РАСТВОРЫ КЛАДОЧНЫЕ ТЯЖЕЛЫЕ ЦЕМЕНТНЫЕ, МАРКИ 100 | М3 | 8.3019
|  |  | 6/20-20-10/10 | ТРУБА СТАЛЬНАЯ СВАРНАЯ ВОДОГАЗОПРОВОДНАЯ НЕОЦИНКОВАННАЯ ЛЕГКАЯ НОМИНАЛЬНЫМ ДИАМЕТРОМ 15 ММ, ТОЛЩИНОЙ СТЕНКИ 2,5 ММ | М | 0.16278
|  |  | М031110 | ПОДЪЕМНИКИ СТРОИТЕЛЬНЫЕ 0,5 Т | МАШ.-Ч | 1.9956
|  |  | М110907 | ВИБРАТОРЫ | МАШ.-Ч | 4.5217
|  |  | М330301 | МАШИНЫ ШЛИФОВАЛЬНЫЕ ЭЛЕКТРИЧЕСКИЕ | МАШ.-Ч | 2.3151
|  |  | М331305 | ПЫЛЕСОС ПРОМЫШЛЕННЫЙ | МАШ.-Ч | 1.7183
|  |  | М331615 | ДРЕЛИ ЭЛЕКТРИЧЕСКИЕ | МАШ.-Ч | 0.92847
|  |  | М331617 | СРЕДСТВА МАЛОЙ МЕХАНИЗАЦИИ | МАШ.-Ч | 6.6319
00000/26040080 | ЗДАНИЕ - СТРОИТЕЛЬНАЯ ЧАСТЬ. Перекрытия, покрытия. Полы. Из плитки керамической. КРЫЛЬЦО. ТИП 4 | М2 | С1-1 | ЗАТРАТЫ ТРУДА РАБОЧИХ | ЧЕЛ.-Ч | 235.72
|  | 127.83 | С1-3 | ЗАТРАТЫ ТРУДА МАШИНИСТОВ | ЧЕЛ.-Ч | 14.06
|  |  | 1/10-160-20/15 | ВЕТОШЬ | КГ | 0.63915
|  |  | 1/10-230-15/395 | ГРУНТОВКА АКРИЛОВАЯ ГЛУБОКОГО ПРОНИКНОВЕНИЯ ДЛЯ НАРУЖНЫХ (Н) И ВНУТРЕННИХ РАБОТ (В), ПОЛИМЕРНАЯ (П), ОДНОКОМПОНЕНТНАЯ (1), ВОДНО-ДИСПЕРСИОННАЯ (Д) | КГ | 31.9575
|  |  | 1/10-230-60-15/20 | КОМПОЗИЦИЯ ДЛЯ ЗАПОЛНЕНИЯ ШВОВ СУХАЯ ШИРИНОЙ ДО 6 ММ, ПЛАСТИЧНАЯ, ВОДОСТОЙКАЯ, МОРОЗОСТОЙКАЯ, ДЛЯ НАРУЖНЫХ И ВНУТРЕННИХ РАБОТ (НВ), СЕРАЯ (ФАСОВКА ПО 20-25 КГ) | Т | 0.033134
|  |  | 1/10-230-60-35/19 | РАСТВОРНАЯ СМЕСЬ СУХАЯ (РСС), ОБЛИЦОВОЧНАЯ, ЦЕМЕНТНАЯ, УНИВЕРСАЛЬНАЯ, ДЛЯ НАРУЖНЫХ И ВНУТРЕННИХ РАБОТ (НВ), М100/М150, F75 | Т | 0.81811
|  |  | 1/10-230-65-20-23/42 | ПЛИТКИ КЕРАМИЧЕСКИЕ ДЛЯ ПОЛОВ ОСНОВНЫЕ НЕГЛАЗУРОВАННЫЕ (КЕРАМОГРАНИТ) РАЗМЕРОМ 300 Х 300 ММ, 303 Х 303 ММ | М2 | 131.6649
|  |  | М331615 | ДРЕЛИ ЭЛЕКТРИЧЕСКИЕ | МАШ.-Ч | 1.9686
|  |  | М331617 | СРЕДСТВА МАЛОЙ МЕХАНИЗАЦИИ | МАШ.-Ч | 14.0613
00000/26040 | ЗДАНИЕ - СТРОИТЕЛЬНАЯ ЧАСТЬ. Перекрытия, покрытия. ГИДРОИЗОЛЯЦИЯ ПОЛОВ | М2 | С1-1 | ЗАТРАТЫ ТРУДА РАБОЧИХ | ЧЕЛ.-Ч | 0.8
|  | 4.97 | С1-3 | ЗАТРАТЫ ТРУДА МАШИНИСТОВ | ЧЕЛ.-Ч | 0.02
|  |  | 1/10-230-15/395 | ГРУНТОВКА АКРИЛОВАЯ ГЛУБОКОГО ПРОНИКНОВЕНИЯ ДЛЯ НАРУЖНЫХ (Н) И ВНУТРЕННИХ РАБОТ (В), ПОЛИМЕРНАЯ (П), ОДНОКОМПОНЕНТНАЯ (1), ВОДНО-ДИСПЕРСИОННАЯ (Д) | КГ | 1.2425
|  |  | 1/10-230-60-5/100 | ГИДРОИЗОЛЯЦИОННАЯ СМЕСЬ (ГС) УНИВЕРСАЛЬНАЯ, ЖЕСТКАЯ (Ж), ОДНОКОМПОНЕНТНАЯ (1) | Т | 0.023608
|  |  | 1/10-280-20/40 | ВОДА | М3 | 0.015407
|  |  | М110901 | РАСТВОРОСМЕСИТЕЛИ ПЕРЕДВИЖНЫЕ 65 Л | МАШ.-Ч | 0.010437
|  |  | М331305 | ПЫЛЕСОС ПРОМЫШЛЕННЫЙ | МАШ.-Ч | 0.02982
|  |  | М331617 | СРЕДСТВА МАЛОЙ МЕХАНИЗАЦИИ | МАШ.-Ч | 0.00994
00000/29010 | ЗДАНИЕ - СТРОИТЕЛЬНАЯ ЧАСТЬ. ОБЛИЦОВОЧНЫЕ РАБОТЫ. ПАНДУС, ПРОСТУПЬ, ТЕРРАСА | М2 | С1-1 | ЗАТРАТЫ ТРУДА РАБОЧИХ | ЧЕЛ.-Ч | 321.22
|  | 149.13 | С1-3 | ЗАТРАТЫ ТРУДА МАШИНИСТОВ | ЧЕЛ.-Ч
|  |  | 1/10-160-20/15 | ВЕТОШЬ | КГ | 0.74565
|  |  | 1/10-230-15/395 | ГРУНТОВКА АКРИЛОВАЯ ГЛУБОКОГО ПРОНИКНОВЕНИЯ ДЛЯ НАРУЖНЫХ (Н) И ВНУТРЕННИХ РАБОТ (В), ПОЛИМЕРНАЯ (П), ОДНОКОМПОНЕНТНАЯ (1), ВОДНО-ДИСПЕРСИОННАЯ (Д) | КГ | 29.826
|  |  | 1/10-230-60-15/20 | КОМПОЗИЦИЯ ДЛЯ ЗАПОЛНЕНИЯ ШВОВ СУХАЯ ШИРИНОЙ ДО 6 ММ, ПЛАСТИЧНАЯ, ВОДОСТОЙКАЯ, МОРОЗОСТОЙКАЯ, ДЛЯ НАРУЖНЫХ И ВНУТРЕННИХ РАБОТ (НВ), СЕРАЯ (ФАСОВКА ПО 20-25 КГ) | Т | 0.038654
|  |  | 1/10-230-60-35/19 | РАСТВОРНАЯ СМЕСЬ СУХАЯ (РСС), ОБЛИЦОВОЧНАЯ, ЦЕМЕНТНАЯ, УНИВЕРСАЛЬНАЯ, ДЛЯ НАРУЖНЫХ И ВНУТРЕННИХ РАБОТ (НВ), М100/М150, F75 | Т | 0.95443
|  |  | 1/10-230-65-20-23/42 | ПЛИТКИ КЕРАМИЧЕСКИЕ ДЛЯ ПОЛОВ ОСНОВНЫЕ НЕГЛАЗУРОВАННЫЕ (КЕРАМОГРАНИТ) РАЗМЕРОМ 300 Х 300 ММ, 303 Х 303 ММ | М2 | 153.6039
|  |  | М331615 | ДРЕЛИ ЭЛЕКТРИЧЕСКИЕ | МАШ.-Ч | 2.2966
00000/29070 | ЗДАНИЕ - СТРОИТЕЛЬНАЯ ЧАСТЬ. ОГРАЖДЕНИЕ | М2 | С1-1 | ЗАТРАТЫ ТРУДА РАБОЧИХ | ЧЕЛ.-Ч | 57.29
|  | 18.2 | С1-3 | ЗАТРАТЫ ТРУДА МАШИНИСТОВ | ЧЕЛ.-Ч | 0.23
|  |  | 1/10-110-50-5/85 | БРУСКИ ОБРЕЗНЫЕ ХВОЙНЫХ ПОРОД ДЛИНОЙ 4-6,5 М, ШИРИНОЙ 75-150 ММ, ТОЛЩИНОЙ 40-75 ММ, 1 СОРТА | М3 | 0.000618
|  |  | 1/10-135-20/35 | АЦЕТИЛЕН РАСТВОРЕННЫЙ ТЕХНИЧЕСКИЙ МАРКИ Б | Т | 0.000131
|  |  | 1/10-135-20/60 | КИСЛОРОД ТЕХНИЧЕСКИЙ ГАЗООБРАЗНЫЙ | М3 | 0.6
|  |  | 1/10-140-40/100 | ЭЛЕКТРОДЫ ТИПА Э42А ДИАМЕТРОМ 4 ММ | Т | 0.00048
|  |  | 1/10-230-50-15/51 | РАСТВОРИТЕЛЬ ДЛЯ ЛАКОКРАСОЧНЫХ МАТЕРИАЛОВ МАРКИ Р-4 | КГ | 0.036
|  |  | 1/10-240-10-10/130 | БОЛТЫ СТРОИТЕЛЬНЫЕ С ГАЙКАМИ И ШАЙБАМИ | Т | 0.0096
|  |  | 1/10-240-25-35/240 | ГВОЗДИ СТРОИТЕЛЬНЫЕ | КГ | 0.006
|  |  | 1/10-260-170-4/18 | ШВЕЛЛЕРЫ ГОРЯЧЕКАТАНЫЕ N 40 ИЗ СТАЛИ УГЛЕРОДИСТОЙ ОБЫКНОВЕННОГО КАЧЕСТВА МАРКИ СТ3СП, СТ3ПС | Т | 0.001164
|  |  | 1/10-260-200/12 | КАТАНКА ИЗ СТАЛИ УГЛЕРОДИСТОЙ ОБЫКНОВЕННОГО КАЧЕСТВА ДИАМЕТРОМ, 6,3 ММ 6,5 ММ | КГ | 0.018
|  |  | 1/25-400-2/20 | БОЛТЫ СБОРОЧНЫЕ С ГАЙКАМИ И ШАЙБАМИ ПО КЛАССУ ПРОЧНОСТИ 10.9 | Т | 0.000264
|  |  | 1/55-50-25/55 | ГРУНТОВКА ГФ-021, КРАСНО-КОРИЧНЕВАЯ | КГ | 0.186
|  |  | 2/20-40-35/999370-5 | ПРОЧИЕ ИЗДЕЛИЯ И КОНСТРУКЦИИ ИНДИВИДУАЛЬНЫЕ СТАЛЬНЫЕ (СРЕДНЯЯ ЦЕНА ПО ГРУППЕ), ОПРЕД. - 37 | М2 | 18.2
|  |  | М030404 | ЛЕБЕДКИ ЭЛЕКТРИЧЕСКИЕ ТЯГОВЫМ УСИЛИЕМ ДО 31,39 (3,2) КН (Т) | МАШ.-Ч | 3.366
|  |  | М041000 | ПРЕОБРАЗОВАТЕЛИ СВАРОЧНЫЕ С НОМИНАЛЬНЫМ СВАРОЧНЫМ ТОКОМ 315-500 А | МАШ.-Ч | 0.12
|  |  | М330201 | МАШИНЫ СВЕРЛИЛЬНЫЕ ЭЛЕКТРИЧЕСКИЕ | МАШ.-Ч | 1.422
|  |  | М331617 | СРЕДСТВА МАЛОЙ МЕХАНИЗАЦИИ | МАШ.-Ч | 0.234
00000/23030030 | ЗДАНИЕ - СТРОИТЕЛЬНАЯ ЧАСТЬ. Наружные стены. Отделочные работы. ФАСАДНЫЕ РЕЙКИ | М3 | С1-1 | ЗАТРАТЫ ТРУДА РАБОЧИХ | ЧЕЛ.-Ч | 41.51
|  | 20.25 | С1-3 | ЗАТРАТЫ ТРУДА МАШИНИСТОВ | ЧЕЛ.-Ч | 0.45
|  |  | 1/10-240-25-35/240 | ГВОЗДИ СТРОИТЕЛЬНЫЕ | КГ | 13.3042
|  |  | 2/50-30-30/23 | РЕЙКИ ДЕРЕВЯННЫЕ ХВОЙНЫХ ПОРОД, РАЗМЕР 10 Х 40 ММ | М | 1822.5
|  |  | М331617 | СРЕДСТВА МАЛОЙ МЕХАНИЗАЦИИ | МАШ.-Ч | 0.4455
00000/27010040 | ЗДАНИЕ - СТРОИТЕЛЬНАЯ ЧАСТЬ. КРЫША ПОДВАЛА. ГИДРОИЗОЛЯЦИЯ | М2 | С1-1 | ЗАТРАТЫ ТРУДА РАБОЧИХ | ЧЕЛ.-Ч | 5.31
|  | 8.05 | С1-3 | ЗАТРАТЫ ТРУДА МАШИНИСТОВ | ЧЕЛ.-Ч | 0.91
|  |  | 1/10-115-5/195 | МАТЕРИАЛ РУЛОННЫЙ БИТУМНО-ПОЛИМЕРНЫЙ КРОВЕЛЬНЫЙ НАПЛАВЛЯЕМЫЙ ЭЛАКРОМ К-ПХ-БЭ-К/ПП-4.0 КГ | М2 | 10.8375
|  |  | 1/10-115-5/275 | МАТЕРИАЛ РУЛОННЫЙ БИТУМНО-ПОЛИМЕРНЫЙ КРОВЕЛЬНЫЙ НАПЛАВЛЯЕМЫЙ ЭЛАКРОМ К-СТ-БЭ-ПП/ПП-3.0 КГ | М2 | 9.945
|  |  | 1/10-135-20/75 | СМЕСЬ ПРОПАНА И БУТАНА ТЕХНИЧЕСКИХ | КГ | 5.3754
|  |  | М150402 | ГАЗОВАЯ ГОРЕЛКА | МАШ.-Ч | 0.49895
|  |  | М331617 | СРЕДСТВА МАЛОЙ МЕХАНИЗАЦИИ | МАШ.-Ч | 0.90845
00000/29090 | ЗДАНИЕ - СТРОИТЕЛЬНАЯ ЧАСТЬ. АРКА, КОЛОННА. ОТДЕЛОЧНЫЕ РАБОТЫ | М2 | С1-1 | ЗАТРАТЫ ТРУДА РАБОЧИХ | ЧЕЛ.-Ч | 335.16
|  | 108.22 | С1-3 | ЗАТРАТЫ ТРУДА МАШИНИСТОВ | ЧЕЛ.-Ч | 0.42
|  |  | 1/10-230-15/395 | ГРУНТОВКА АКРИЛОВАЯ ГЛУБОКОГО ПРОНИКНОВЕНИЯ ДЛЯ НАРУЖНЫХ (Н) И ВНУТРЕННИХ РАБОТ (В), ПОЛИМЕРНАЯ (П), ОДНОКОМПОНЕНТНАЯ (1), ВОДНО-ДИСПЕРСИОННАЯ (Д) | КГ | 19.4796
|  |  | 1/10-230-40-10/197 | КРАСКА ВОДНО-ДИСПЕРСИОННАЯ ДЛЯ НАРУЖНЫХ И ВНУТРЕННИХ РАБОТ, ОСНОВА (БАЗА) БЕЛАЯ | КГ | 43.288
|  |  | 1/10-230-60-45-5/65 | ШТУКАТУРКА ЗАЩИТНО-ОТДЕЛОЧНАЯ, ЦЕМЕНТНАЯ, СЕРАЯ, ДЛЯ НАРУЖНЫХ РАБОТ (Н), ПОЛИМИНЕРАЛЬНАЯ (ПМ), СУХАЯ СМЕСЬ (СС), КРУПНОЗЕРНИСТАЯ | Т | 0.43288
|  |  | 1/10-280-20/40 | ВОДА | М3 | 0.37877
|  |  | М331615 | ДРЕЛИ ЭЛЕКТРИЧЕСКИЕ | МАШ.-Ч | 0.097398
|  |  | М331617 | СРЕДСТВА МАЛОЙ МЕХАНИЗАЦИИ | МАШ.-Ч | 0.42206
00000/27010040 | ЗДАНИЕ - СТРОИТЕЛЬНАЯ ЧАСТЬ. ДЕМОНТАЖ КРОВЛИ | М2 | С1-1 | ЗАТРАТЫ ТРУДА РАБОЧИХ | ЧЕЛ.-Ч | 235.03
|  | 263.51 | С1-3 | ЗАТРАТЫ ТРУДА МАШИНИСТОВ | ЧЕЛ.-Ч | 10.48
|  |  | М030402 | ЛЕБЕДКИ ЭЛЕКТРИЧЕСКИЕ ТЯГОВЫМ УСИЛИЕМ ДО 12,26 (1,25) КН (Т) | МАШ.-Ч | 2.7932
|  |  | М031110 | ПОДЪЕМНИКИ СТРОИТЕЛЬНЫЕ 0,5 Т | МАШ.-Ч | 3.5653
|  |  | М111301 | ВИБРАТОР ПОВЕРХНОСТНЫЙ | МАШ.-Ч | 19.3522
|  |  | М121003 | КОТЛЫ БИТУМНЫЕ ПЕРЕДВИЖНЫЕ 400 Л | МАШ.-Ч | 6.7037
|  |  | М331617 | СРЕДСТВА МАЛОЙ МЕХАНИЗАЦИИ | МАШ.-Ч | 6.7216
|  |  | М331618 | ЭЛЕКТРОТЕРМОС | МАШ.-Ч | 5.7946
00000/27010040 | ЗДАНИЕ - СТРОИТЕЛЬНАЯ ЧАСТЬ. Кровли. Кровли - строительные конструкции. Рулонные | М2 | С1-1 | ЗАТРАТЫ ТРУДА РАБОЧИХ | ЧЕЛ.-Ч | 576.69
|  | 263.51 | С1-3 | ЗАТРАТЫ ТРУДА МАШИНИСТОВ | ЧЕЛ.-Ч | 46.75
|  |  | 1/10-115-21-10/10 | ПЛОСКИЙ ЛИСТ СТАЛЬНОЙ 1250 Х 2000 ММ ТОЛЩИНОЙ 0,5 ММ (АЛЮМО)ОЦИНКОВАННЫЙ С ПОЛИМЕРНЫМ ПОКРЫТИЕМ: ПОЛИЭСТЕР 25 МКМ | М2 | 12.525
|  |  | 1/10-115-5/195 | МАТЕРИАЛ РУЛОННЫЙ БИТУМНО-ПОЛИМЕРНЫЙ КРОВЕЛЬНЫЙ НАПЛАВЛЯЕМЫЙ ЭЛАКРОМ К-ПХ-БЭ-К/ПП-4.0 КГ | М2 | 384.2885
|  |  | 1/10-115-5/225 | МАТЕРИАЛ РУЛОННЫЙ БИТУМНО-ПОЛИМЕРНЫЙ КРОВЕЛЬНЫЙ НАПЛАВЛЯЕМЫЙ ЭЛАКРОМ К-ПХ-БЭ-ПП/ПП-3.0 КГ | М2 | 365.0999
|  |  | 1/10-120-30-10/21 | ПЛИТЫ ТЕПЛОИЗОЛЯЦИОННЫЕ ПЕНОПОЛИСТИРОЛЬНЫЕ ППТ-35А (ППТ-35Н-А) | М3 | 27.1415
|  |  | 1/10-130-15/107 | ГЕРМЕТИК СИЛИКОНОВЫЙ 280 МЛ | ШТ. | 11.7657
|  |  | 1/10-130-5/304 | ПРАЙМЕР БИТУМНО-ПОЛИМЕРНЫЙ "АУТОКРИН" | КГ | 131.755
|  |  | 1/10-130-5/45 | МАСТИКА БИТУМНАЯ КРОВЕЛЬНАЯ ГОРЯЧАЯ | Т | 0.13176
|  |  | 1/10-130-5/59 | МАСТИКА БИТУМНАЯ ПОЛИМЕРНАЯ ХОЛОДНАЯ (МБПХ) ДЛЯ НАНЕСЕНИЯ НА РУЛОННЫЕ МАТЕРИАЛЫ | Т | 0.010045
|  |  | 1/10-135-10-10/40 | КЕРОСИН ТЕХНИЧЕСКИЙ ЭКОЛОГИЧЕСКИ ЧИСТЫЙ | Т | 0.005023
|  |  | 1/10-135-10-5/32 | ТОПЛИВО ДИЗЕЛЬНОЕ ИЗ МАЛОСЕРНИСТЫХ НЕФТЕЙ | Т | 0.015811
|  |  | 1/10-135-20/75 | СМЕСЬ ПРОПАНА И БУТАНА ТЕХНИЧЕСКИХ | КГ | 189.8219
|  |  | 1/10-160-10/190 | ПЛЕНКА ПОЛИЭТИЛЕНОВАЯ ПЕРВОГО СОРТА, ТОЛЩИНОЙ 0,2 ММ | М2 | 342.563
|  |  | 1/10-170-10/135 | СВЕРЛА С SDS PLUS ХВОСТОВИКОМ (НАКОНЕЧНИК ИЗ ТВЕРДОСПЛАВНОЙ СТАЛИ) (ПО БЕТОНУ), ДИАМЕТРОМ 8-10 ММ, ДЛИНОЙ 260 (265) ММ | ШТ. | 0.6523
|  |  | 1/10-240-30-50/60 | ДЮБЕЛЬ С ШУРУПОМ ДЛЯ БЫСТРОГО МОНТАЖА 8 Х 80 ММ | 100 ШТ. | 2.2439
|  |  | 1/10-280-20/40 | ВОДА | М3 | 3.1621
|  |  | 2/10-50/5 | СЕТКА АРМАТУРНАЯ | Т | 0.39526
|  |  | 3/10-10-20-999/364 | КРЕПЛЕНИЯ ДЛЯ ТРУБОПРОВОДОВ И ВОЗДУХОВОДОВ (СРЕДНЯЯ ЦЕНА ПО ГРУППЕ), ОПРЕД. - 36 | ШТ. | 2
|  |  | 4/1-4-10-10-11/11207 | БЕТОНЫ ЛЕГКИЕ (СМЕСЬ ГОТОВАЯ К УПОТРЕБЛЕНИЮ) НА КЕРАМЗИТОВОМ ЗАПОЛНИТЕЛЕ КРУПНОСТЬЮ СВ. 5 ДО 10 ММ, КЛАССА ПО ПРОЧНОСТИ НА СЖАТИЕ LC8/9, С МАРКОЙ ПО УДОБОУКЛАДЫВАЕМОСТИ П2, ДИАПАЗОНОМ МАРОК ПО ПЛОТНОСТИ СВ. D1000 ДО D1200 ВКЛЮЧИТЕЛЬНО | М3 | 58.9208
|  |  | 4/1-4-20-20-10-20/10 | РАСТВОРЫ КЛАДОЧНЫЕ ТЯЖЕЛЫЕ ЦЕМЕНТНЫЕ, МАРКИ 100 | М3 | 11.8502
|  |  | М031110 | ПОДЪЕМНИКИ СТРОИТЕЛЬНЫЕ 0,5 Т | МАШ.-Ч | 6.8249
|  |  | М050401 | КОМПРЕССОРЫ ПЕРЕДВИЖНЫЕ С ЭЛЕКТРОДВИГАТЕЛЕМ ДАВЛЕНИЕМ 600 КПА (6 АТМ) 0,5 М3/МИН | МАШ.-Ч | 0.36891
|  |  | М111301 | ВИБРАТОР ПОВЕРХНОСТНЫЙ | МАШ.-Ч | 32.886
|  |  | М121003 | КОТЛЫ БИТУМНЫЕ ПЕРЕДВИЖНЫЕ 400 Л | МАШ.-Ч | 1.054
|  |  | М134041 | ШУРУПОВЕРТ | МАШ.-Ч | 1.9047
|  |  | М150402 | ГАЗОВАЯ ГОРЕЛКА | МАШ.-Ч | 18.2099
|  |  | М331451 | ПЕРФОРАТОРЫ ЭЛЕКТРИЧЕСКИЕ | МАШ.-Ч | 9.7584
|  |  | М331617 | СРЕДСТВА МАЛОЙ МЕХАНИЗАЦИИ | МАШ.-Ч | 39.9109
00000/23090 | ЗДАНИЕ - СТРОИТЕЛЬНАЯ ЧАСТЬ. Наружные стены. РЕМОНТ ФАСАДОВ |  | С1-1 | ЗАТРАТЫ ТРУДА РАБОЧИХ | ЧЕЛ.-Ч | 92.66
|  |  | С1-3 | ЗАТРАТЫ ТРУДА МАШИНИСТОВ | ЧЕЛ.-Ч | 1.45
|  |  | 1/10-230-60-45-5/215 | РАСТВОРНАЯ СМЕСЬ СУХАЯ (РСС), ШТУКАТУРНАЯ, ДЛЯ НАРУЖНЫХ И ВНУТРЕННИХ РАБОТ (НВ), ЦЕМЕНТНО-ИЗВЕСТКОВАЯ, М75, F75 | Т | 0.42734
|  |  | 1/10-280-20/40 | ВОДА | М3 | 0.62776
|  |  | 4/1-4-20-20-10-20/10 | РАСТВОРЫ КЛАДОЧНЫЕ ТЯЖЕЛЫЕ ЦЕМЕНТНЫЕ, МАРКИ 100 | М3 | 0.2208
|  |  | 4/1-6-10-20-11/7000 | КИРПИЧ КЕРАМИЧЕСКИЙ РЯДОВОЙ ПОЛНОТЕЛЫЙ ОДИНАРНЫЙ, МАРКИ ПО ПРОЧНОСТИ 100 | 1000 ШТ. | 0.3496
|  |  | М031110 | ПОДЪЕМНИКИ СТРОИТЕЛЬНЫЕ 0,5 Т | МАШ.-Ч | 0.10962
|  |  | М050101 | КОМПРЕССОРЫ ПЕРЕДВИЖНЫЕ С ДВИГАТЕЛЕМ ВНУТРЕННЕГО СГОРАНИЯ ДАВЛЕНИЕМ ДО 686 КПА (7АТМ) 2,2 М3/МИН | МАШ.-Ч | 1.033
|  |  | М110610 | СМЕСИТЕЛЬ-ПЕРЕГРУЖАТЕЛЬ 3 М3 | МАШ.-Ч | 0.046
|  |  | М330805 | МОЛОТКИ ПРИ РАБОТЕ ОТ ПЕРЕДВИЖНЫХ КОМПРЕССОРНЫХ СТАНЦИЙ ОТБОЙНЫЕ ПНЕВМАТИЧЕСКИЕ (БЕЗ УЧЕТА СТОИМОСТИ СЖАТОГО ВОЗДУХА) | МАШ.-Ч | 1.033
|  |  | М331617 | СРЕДСТВА МАЛОЙ МЕХАНИЗАЦИИ | МАШ.-Ч | 0.26366
00000/23020 | ЗДАНИЕ - СТРОИТЕЛЬНАЯ ЧАСТЬ. Наружные стены. Теплоизоляция стен наружных | М2 | С1-1 | ЗАТРАТЫ ТРУДА РАБОЧИХ | ЧЕЛ.-Ч | 436.53
|  | 137.68 | С1-3 | ЗАТРАТЫ ТРУДА МАШИНИСТОВ | ЧЕЛ.-Ч
|  |  | 1/10-10-10/6 | ПОРТЛАНДЦЕМЕНТ БЕЗДОБАВОЧНЫЙ ЦЕМ 0 42,5 Н (В УПАКОВКЕ) | Т | 0.065615
|  |  | 1/10-120-10-10/71 | ПЛИТЫ ТЕПЛОИЗОЛЯЦИОННЫЕ ИЗ МИНЕРАЛЬНОЙ ВАТЫ ПТМ СТБ 1995-2009-Т5-DS(TH)1-CS(10)50-TR15-WS1 (ПЛОТНОСТЬ 150 КГ/М3) БЕЛТЕП МАРКИ ФАСАД 15 | М3 | 13.7053
|  |  | 1/10-120-220-70/22 | СТЕКЛОСЕТКА ССШ-160(100) | М2 | 266.1074
|  |  | 1/10-130-15/107 | ГЕРМЕТИК СИЛИКОНОВЫЙ 280 МЛ | ШТ. | 27.9536
|  |  | 1/10-135-30/70 | ПЕНА ПОЛИУРЕТАНОВАЯ МОНТАЖНАЯ ПРОИЗВОДСТВЕННАЯ В АЭРОЗОЛЬНОЙ УПАКОВКЕ | Л | 8.0772
|  |  | 1/10-170-10/135 | СВЕРЛА С SDS PLUS ХВОСТОВИКОМ (НАКОНЕЧНИК ИЗ ТВЕРДОСПЛАВНОЙ СТАЛИ) (ПО БЕТОНУ), ДИАМЕТРОМ 8-10 ММ, ДЛИНОЙ 260 (265) ММ | ШТ. | 5.59
|  |  | 1/10-180-20/113 | ШКУРКА ШЛИФОВАЛЬНАЯ НА БУМАЖНОЙ ОСНОВЕ ВОДОСТОЙКАЯ | М2 | 1.1591
|  |  | 1/10-230-15/395 | ГРУНТОВКА АКРИЛОВАЯ ГЛУБОКОГО ПРОНИКНОВЕНИЯ ДЛЯ НАРУЖНЫХ (Н) И ВНУТРЕННИХ РАБОТ (В), ПОЛИМЕРНАЯ (П), ОДНОКОМПОНЕНТНАЯ (1), ВОДНО-ДИСПЕРСИОННАЯ (Д) | КГ | 82.608
|  |  | 1/10-230-40-10/148 | КРАСКА ВОДНО-ДИСПЕРСИОННАЯ ДЛЯ НАРУЖНЫХ И ВНУТРЕННИХ РАБОТ (V2, W3), ОСНОВА (БАЗА) БЕЛАЯ | КГ | 82.608
|  |  | 1/10-230-55-20/160 | УГОЛОК ПЕРФОРИРОВАННЫЙ АЛЮМИНИЕВЫЙ, РАЗМЕРОМ 25 Х 25 ММ, ТОЛЩИНОЙ 0,25 ММ | М | 172.329
|  |  | 1/10-230-60-35/61 | СОСТАВ КЛЕЕВОЙ ПОЛИМИНЕРАЛЬНЫЙ ДЛЯ НАКЛЕИВАНИЯ ТЕПЛОИЗОЛЯЦИОННЫХ МАТЕРИАЛОВ И АРМИРУЮЩЕЙ СЕТКИ (КС), ОДНОКОМПОНЕНТНЫЙ (1) | Т | 1.6854
|  |  | 1/10-230-60-45-5/65 | ШТУКАТУРКА ЗАЩИТНО-ОТДЕЛОЧНАЯ, ЦЕМЕНТНАЯ, СЕРАЯ, ДЛЯ НАРУЖНЫХ РАБОТ (Н), ПОЛИМИНЕРАЛЬНАЯ (ПМ), СУХАЯ СМЕСЬ (СС), КРУПНОЗЕРНИСТАЯ | Т | 0.55072
|  |  | 1/10-235-20/100 | ЛЕНТА ПАРОПРОНИЦАЕМАЯ САМОРАСШИРЯЮЩАЯСЯ УПЛОТНИТЕЛЬНАЯ (ПСУЛ) ШИРИНОЙ 12 ММ С МАКСИМАЛЬНЫМ РАСШИРЕНИЕМ ЛЕНТЫ 30 ММ | М | 104.3175
|  |  | 1/10-235-20/190 | ЛЕНТА САМОКЛЕЯЩАЯСЯ ГИДРО-ПАРОИЗОЛЯЦИОННАЯ ТЕПЛООТРАЖАЮЩАЯ БУТИЛКАУЧУКОВАЯ, МАРКИ ЛИПЛЕНТ-МП, ШИРИНОЙ 100 ММ, ТОЛЩИНОЙ 1,5 ММ | М | 104.3175
|  |  | 1/10-235-20/772 | ЛЕНТА МАЛЯРНАЯ, ОДНОСТОРОННЯЯ, 50 ММХ50 М | М2 | 16.797
|  |  | 1/10-240-30-30/210 | ДЮБЕЛЬ ПЛАСТМАССОВЫЙ С МЕТАЛЛИЧЕСКИМ СЕРДЕЧНИКОМ 8 Х 120 | 1000 ШТ. | 0.0504
|  |  | 1/10-240-30-30/339 | ДЮБЕЛЬ ДЛЯ ТЕПЛОИЗОЛЯЦИИ (ЗОНТИК) С МЕТАЛЛИЧЕСКИМ ГВОЗДЕМ 10 Х 180 ММ | 1000 ШТ. | 0.53655
|  |  | 1/10-280-20/40 | ВОДА | М3 | 0.7187
|  |  | М030401 | ЛЕБЕДКИ ЭЛЕКТРИЧЕСКИЕ ТЯГОВЫМ УСИЛИЕМ ДО 5,79 (0,59) КН (Т) | МАШ.-Ч | 7.0755
|  |  | М331451 | ПЕРФОРАТОРЫ ЭЛЕКТРИЧЕСКИЕ | МАШ.-Ч | 19.565
|  |  | М331615 | ДРЕЛИ ЭЛЕКТРИЧЕСКИЕ | МАШ.-Ч | 15.5769
00000/23050020 | ЗДАНИЕ - СТРОИТЕЛЬНАЯ ЧАСТЬ. Наружные стены. Проемы. Окна, витражи | М2 | С1-1 | ЗАТРАТЫ ТРУДА РАБОЧИХ | ЧЕЛ.-Ч | 100.05
|  |  | С1-3 | ЗАТРАТЫ ТРУДА МАШИНИСТОВ | ЧЕЛ.-Ч
|  |  | 1/10-135-30/70 | ПЕНА ПОЛИУРЕТАНОВАЯ МОНТАЖНАЯ ПРОИЗВОДСТВЕННАЯ В АЭРОЗОЛЬНОЙ УПАКОВКЕ | Л | 6.7558
|  |  | 1/10-170-10/215 | СВЕРЛА С SDS PLUS ХВОСТОВИКОМ (НАКОНЕЧНИК ИЗ ТВЕРДОСПЛАВНОЙ СТАЛИ) (ПО БЕТОНУ), ДИАМЕТРОМ 16 ММ, ДЛИНОЙ 210-265 ММ | ШТ. | 1.8157
|  |  | 1/10-235-20/51 | ЛЕНТА ГЕРМЕТИЗИРУЮЩАЯ САМОКЛЕЯЩАЯСЯ ГЕРЛЕН-Д ШИРИНОЙ 100 ММ | 1000 М | 0.083454
|  |  | 1/10-240-25-41/15 | ГВОЗДИ СТРОИТЕЛЬНЫЕ ОЦИНКОВАННЫЕ | КГ | 0.025425
|  |  | 1/10-240-30-45/13 | ДЮБЕЛЬ МЕТАЛЛИЧЕСКИЙ РАМНЫЙ 10 Х 152 | 1000 ШТ. | 0.33972
|  |  | 1/10-240-30-50/50 | ДЮБЕЛЬ С ШУРУПОМ ДЛЯ БЫСТРОГО МОНТАЖА 8 Х 60 ММ | 100 ШТ. | 0.6102
|  |  | 1/10-260-30-35/10 | ПРОКАТ ГОРЯЧЕКАТАНЫЙ ПОЛОСОВОЙ ИЗ СТАЛИ УГЛЕРОДИСТОЙ ОБЫКНОВЕННОГО КАЧЕСТВА МАРКИ СТ3СП, СТ3ПС, ОЦИНКОВАННЫЙ СЕЧЕНИЕМ 40 Х 4 | Т | 0.00561
|  |  | 2/20-100-20/10 | ОТЛИВ ОКОННЫЙ ИЗ СТАЛИ ОЦИНКОВАННОЙ ТОЛЩИНОЙ 0,45-0,5 ММ, ШИРИНОЙ 130 ММ, С ОДНОСТОРОННИМ ПОЛИМЕРНЫМ ПОКРЫТИЕМ, ЦВЕТНОЙ | М | 25.425
|  |  | 2/30-30/П1 | ВИТРАЖИ ИЗ АЛЮМИНИЕВОГО ПРОФИЛЯ, ПЕРЕГОРОДКИ (СРЕДНЯЯ ЦЕНА ПО ГРУППЕ), ОПРЕД. - 37 | М2 | 74.5035
|  |  | 4/1-4-20-20-10-20/10 | РАСТВОРЫ КЛАДОЧНЫЕ ТЯЖЕЛЫЕ ЦЕМЕНТНЫЕ, МАРКИ 100 | М3 | 0.16781
|  |  | М030404 | ЛЕБЕДКИ ЭЛЕКТРИЧЕСКИЕ ТЯГОВЫМ УСИЛИЕМ ДО 31,39 (3,2) КН (Т) | МАШ.-Ч | 3.821
|  |  | М331451 | ПЕРФОРАТОРЫ ЭЛЕКТРИЧЕСКИЕ | МАШ.-Ч | 6.034
|  |  | М331615 | ДРЕЛИ ЭЛЕКТРИЧЕСКИЕ | МАШ.-Ч | 13.9245
00000/23050010 | ЗДАНИЕ - СТРОИТЕЛЬНАЯ ЧАСТЬ. Наружные стены. Проемы. Двери | М2 | С1-1 | ЗАТРАТЫ ТРУДА РАБОЧИХ | ЧЕЛ.-Ч | 16.66
|  |  | С1-3 | ЗАТРАТЫ ТРУДА МАШИНИСТОВ | ЧЕЛ.-Ч
|  |  | 1/10-110-50-15/325 | ДОСКИ ОБРЕЗНЫЕ ХВОЙНЫХ ПОРОД ДЛИНОЙ 4-6,5 М, ШИРИНОЙ 75-150 ММ, ТОЛЩИНОЙ 19, 22 ММ, 2 СОРТА | М3 | 0.007006
|  |  | 1/10-135-30/70 | ПЕНА ПОЛИУРЕТАНОВАЯ МОНТАЖНАЯ ПРОИЗВОДСТВЕННАЯ В АЭРОЗОЛЬНОЙ УПАКОВКЕ | Л | 4.711
|  |  | 1/10-170-10/165 | СВЕРЛА С SDS PLUS ХВОСТОВИКОМ (НАКОНЕЧНИК ИЗ ТВЕРДОСПЛАВНОЙ СТАЛИ) (ПО БЕТОНУ), ДИАМЕТРОМ 10-12 ММ, ДЛИНОЙ 110-165 ММ | ШТ. | 0.23356
|  |  | 1/10-240-25-35/10 | ГВОЗДИ СТРОИТЕЛЬНЫЕ С КОНИЧЕСКОЙ ГОЛОВКОЙ 2 Х 50 ММ | Т | 0.000137
|  |  | 1/10-240-30-45/11 | ДЮБЕЛЬ МЕТАЛЛИЧЕСКИЙ РАМНЫЙ 10 Х 112 | 10 ШТ. | 3.0482
|  |  | 1/10-240-35/36 | ЗАГЛУШКА ПОЛИЭТИЛЕНОВАЯ РАМНОГО АНКЕРА | 1000 ШТ. | 0.030482
|  |  | 2/20-20-15-10-10/143 | БЛОК ДВЕРНОЙ НАРУЖНЫЙ СТАЛЬНОЙ, ГЛУХОЙ, ОДНОПОЛЬНЫЙ ПРАВЫЙ (ЛЕВЫЙ), С ПОРОГОМ, С ПОЛИМЕРНЫМ ПОКРЫТИЕМ (С ДОВОДЧИКОМ), ДН С Г 19-10 П (Л П), В КОМПЛЕКТЕ | ШТ. | 1
|  |  | 2/50-20-5-5/300-1 | БЛОК ДВЕРНОЙ ВНУТРЕННИЙ ВХОДНОЙ В ПОМЕЩЕНИЯ ОБЩЕСТВЕННЫХ, ПРОИЗВОДСТВЕННЫХ И ВСПОМОГАТЕЛЬНЫХ ЗДАНИЙ ДЕРЕВЯННЫЙ, ГЛУХОЙ, ОДНОПОЛЬНЫЙ, С НАПЛАВОМ, С ПОРОГОМ, ДВ3 Д Г 18-6 Н П, В КОМЛПЕКТЕ | М2 | 1.08
|  |  | 2/50-20-5-5/815 | БЛОК ДВЕРНОЙ ВНУТРЕННИЙ САНУЗЛОВ ДЕРЕВЯННЫЙ, ГЛУХОЙ, ОДНОПОЛЬНЫЙ, С НАПЛАВОМ (С ПОРОГОМ), ДВ6 Д Г 21-10 Н (П), В КОМПЛЕКТЕ | М2 | 2.055
|  |  | 2/50-20-5-5/825-1 | БЛОК ДВЕРНОЙ ВНУТРЕННИЙ САНУЗЛОВ ДЕРЕВЯННЫЙ, ГЛУХОЙ, ОДНОПОЛЬНЫЙ, ДВ6 Д Г 21-8, В КОМПЛЕКТЕ | М2 | 1.644
|  |  | 2/50-20-5-5/9-1 | БЛОК ДВЕРНОЙ ВНУТРЕННИЙ МЕЖКОМНАТНЫЙ ДЕРЕВЯННЫЙ, ГЛУХОЙ, ОДНОПОЛЬНЫЙ, С НАПЛАВОМ, С ПОРОГОМ, ДВ1 Д Г 21-8 Н П, В КОМПЛЕКТЕ | М2 | 4.7265
|  |  | 2/50-30-5-999/130 | НАЛИЧНИКИ ДЕРЕВЯННЫЕ (СРЕДНЯЯ ЦЕНА ПО ГРУППЕ), ОПРЕД. - 13 | М | 33.65
|  |  | М030405 | ЛЕБЕДКИ ЭЛЕКТРИЧЕСКИЕ ТЯГОВЫМ УСИЛИЕМ ДО 49,05 (5) КН (Т) | МАШ.-Ч | 0.87293
|  |  | М134041 | ШУРУПОВЕРТ | МАШ.-Ч | 0.24379
|  |  | М331615 | ДРЕЛИ ЭЛЕКТРИЧЕСКИЕ | МАШ.-Ч | 0.7011
00000/29000 | ЗДАНИЕ - СТРОИТЕЛЬНАЯ ЧАСТЬ. РЕМОНТ ОТКОСОВ | М2 | С1-1 | ЗАТРАТЫ ТРУДА РАБОЧИХ | ЧЕЛ.-Ч | 45.7
|  | 11.93 | С1-3 | ЗАТРАТЫ ТРУДА МАШИНИСТОВ | ЧЕЛ.-Ч | 0.24
|  |  | 1/10-230-60-45-5/215 | РАСТВОРНАЯ СМЕСЬ СУХАЯ (РСС), ШТУКАТУРНАЯ, ДЛЯ НАРУЖНЫХ И ВНУТРЕННИХ РАБОТ (НВ), ЦЕМЕНТНО-ИЗВЕСТКОВАЯ, М75, F75 | Т | 0.39369
|  |  | 1/10-280-20/40 | ВОДА | М3 | 0.078738
|  |  | М331617 | СРЕДСТВА МАЛОЙ МЕХАНИЗАЦИИ | МАШ.-Ч | 0.2386
00000/24020 | ЗДАНИЕ - СТРОИТЕЛЬНАЯ ЧАСТЬ. Внутренние стены. Отделочные работы. ШТУКАТУРА ПОД ПОКРАСКУ. ПОМЕЩЕНИЯ 1,2,5 | М2 | С1-1 | ЗАТРАТЫ ТРУДА РАБОЧИХ | ЧЕЛ.-Ч | 175.39
|  | 93.51 | С1-3 | ЗАТРАТЫ ТРУДА МАШИНИСТОВ | ЧЕЛ.-Ч | 3.43
|  |  | 1/10-180-20/113 | ШКУРКА ШЛИФОВАЛЬНАЯ НА БУМАЖНОЙ ОСНОВЕ ВОДОСТОЙКАЯ | М2 | 2.8053
|  |  | 1/10-230-15/395 | ГРУНТОВКА АКРИЛОВАЯ ГЛУБОКОГО ПРОНИКНОВЕНИЯ ДЛЯ НАРУЖНЫХ (Н) И ВНУТРЕННИХ РАБОТ (В), ПОЛИМЕРНАЯ (П), ОДНОКОМПОНЕНТНАЯ (1), ВОДНО-ДИСПЕРСИОННАЯ (Д) | КГ | 16.8318
|  |  | 1/10-230-40-10/64 | КРАСКА ВОДНО-ДИСПЕРСИОННАЯ ДЛЯ ВНУТРЕННИХ РАБОТ , БАЗА (ОСНОВА) БЕЛАЯ, ПРОЗРАЧНАЯ | КГ | 32.7285
|  |  | 1/10-230-60-40/10 | ШПАТЛЕВКА БЕЛАЯ, ФИНИШНАЯ, ДЛЯ ВНУТРЕННИХ РАБОТ (В) , ПОЛИМИНЕРАЛЬНАЯ (ПМ), ОДНОКОМПОНЕНТНАЯ (1), СУХАЯ СМЕСЬ (СС), ГИПСОВАЯ | КГ | 102.861
|  |  | 1/10-230-60-45-5/215 | РАСТВОРНАЯ СМЕСЬ СУХАЯ (РСС), ШТУКАТУРНАЯ, ДЛЯ НАРУЖНЫХ И ВНУТРЕННИХ РАБОТ (НВ), ЦЕМЕНТНО-ИЗВЕСТКОВАЯ, М75, F75 | Т | 2.9923
|  |  | 1/10-280-20/40 | ВОДА | М3 | 0.037404
|  |  | М331305 | ПЫЛЕСОС ПРОМЫШЛЕННЫЙ | МАШ.-Ч | 0.37404
|  |  | М331615 | ДРЕЛИ ЭЛЕКТРИЧЕСКИЕ | МАШ.-Ч | 11.4269
|  |  | М331617 | СРЕДСТВА МАЛОЙ МЕХАНИЗАЦИИ | МАШ.-Ч | 3.4225
00000/24020010 | ЗДАНИЕ - СТРОИТЕЛЬНАЯ ЧАСТЬ. Внутренние стены. Отделочные работы. ДЕКОРАТИВНАЯ ШТУКАТУРКА ПОД ПОКРАСКУ. ПОМЕЩЕНИЯ 2,8 | М2 | С1-1 | ЗАТРАТЫ ТРУДА РАБОЧИХ | ЧЕЛ.-Ч | 66.04
|  | 26.4 | С1-3 | ЗАТРАТЫ ТРУДА МАШИНИСТОВ | ЧЕЛ.-Ч
|  |  | 1/10-230-15/470 | ГРУНТОВКА СИЛИКОНОВАЯ С ЭФФЕКТОМ ГИДРОФОБИЗАЦИИ ДЛЯ УСТРАНЕНИЯ СИЛЬНОЙ ОСЫПИ И МЕЛЕНИЯ МИНЕРАЛЬНЫХ ПОВЕРХНОСТЕЙ ДЛЯ НАРУЖНЫХ (Н) И ВНУТРЕННИХ РАБОТ (В), ПОЛИМЕРНАЯ (П), ОДНОКОМПОНЕНТНАЯ (1), ВОДНО-ДИСПЕРСИОННАЯ (Д) | КГ | 8.58
|  |  | 1/10-230-60-50/20 | ШТУКАТУРКА ЗАЩИТНО-ОТДЕЛОЧНАЯ, ВОДНО-ДИСПЕРСИОННАЯ, "ВЕНИЦИАНСКАЯ ШТУКАТУРКА", БЕЛАЯ, ДЛЯ НАРУЖНЫХ И ВНУТРЕННИХ РАБОТ (НВ), ПОЛИМЕРНАЯ (П), ПАСТОВЫЙ СОСТАВ (ПС) | Т | 0.03168
|  |  | 1/10-235-20/772 | ЛЕНТА МАЛЯРНАЯ, ОДНОСТОРОННЯЯ, 50 ММХ50 М | М2 | 3.432
00000/24020010 | ЗДАНИЕ - СТРОИТЕЛЬНАЯ ЧАСТЬ. Внутренние стены. Отделочные работы. ПОКРАСКА ЗА МЕБЕЛЬЮ. ПОМЕЩЕНИЕ | М2 | С1-1 | ЗАТРАТЫ ТРУДА РАБОЧИХ | ЧЕЛ.-Ч | 3.81
|  | 8.96 | С1-3 | ЗАТРАТЫ ТРУДА МАШИНИСТОВ | ЧЕЛ.-Ч
|  |  | 1/10-180-20/113 | ШКУРКА ШЛИФОВАЛЬНАЯ НА БУМАЖНОЙ ОСНОВЕ ВОДОСТОЙКАЯ | М2 | 0.2688
|  |  | 1/10-230-15/395 | ГРУНТОВКА АКРИЛОВАЯ ГЛУБОКОГО ПРОНИКНОВЕНИЯ ДЛЯ НАРУЖНЫХ (Н) И ВНУТРЕННИХ РАБОТ (В), ПОЛИМЕРНАЯ (П), ОДНОКОМПОНЕНТНАЯ (1), ВОДНО-ДИСПЕРСИОННАЯ (Д) | КГ | 1.6128
|  |  | 1/10-230-40-10/64 | КРАСКА ВОДНО-ДИСПЕРСИОННАЯ ДЛЯ ВНУТРЕННИХ РАБОТ , БАЗА (ОСНОВА) БЕЛАЯ, ПРОЗРАЧНАЯ | КГ | 3.136
|  |  | 1/10-230-60-40/10 | ШПАТЛЕВКА БЕЛАЯ, ФИНИШНАЯ, ДЛЯ ВНУТРЕННИХ РАБОТ (В) , ПОЛИМИНЕРАЛЬНАЯ (ПМ), ОДНОКОМПОНЕНТНАЯ (1), СУХАЯ СМЕСЬ (СС), ГИПСОВАЯ | КГ | 9.856
|  |  | 1/10-280-20/40 | ВОДА | М3 | 0.003584
|  |  | М331615 | ДРЕЛИ ЭЛЕКТРИЧЕСКИЕ | МАШ.-Ч | 0.034944
|  |  | М331617 | СРЕДСТВА МАЛОЙ МЕХАНИЗАЦИИ | МАШ.-Ч | 0.001792
00000/24020040 | ЗДАНИЕ - СТРОИТЕЛЬНАЯ ЧАСТЬ. Внутренние стены. Отделочные работы. ОТДЕЛКА ДЕРЕВЯННЫМИ РЕЙКАМИ. ПОМЕЩЕНИЕ 2 | М2 | С1-1 | ЗАТРАТЫ ТРУДА РАБОЧИХ | ЧЕЛ.-Ч | 1.02
|  | 4.99 | С1-3 | ЗАТРАТЫ ТРУДА МАШИНИСТОВ | ЧЕЛ.-Ч | 0.01
|  |  | 1/10-240-25-35/240 | ГВОЗДИ СТРОИТЕЛЬНЫЕ | КГ | 0.32784
|  |  | 2/50-30-30/23 | РЕЙКИ ДЕРЕВЯННЫЕ ХВОЙНЫХ ПОРОД, РАЗМЕР 10 Х 40 ММ | М | 44.91
|  |  | М331617 | СРЕДСТВА МАЛОЙ МЕХАНИЗАЦИИ | МАШ.-Ч | 0.010978
00000/24020040 | ЗДАНИЕ - СТРОИТЕЛЬНАЯ ЧАСТЬ. Внутренние стены. Отделочные работы. ОТДЕЛКА ЦВЕТНЫМИ ЗЕРКАЛАМИ. ПОМЕЩЕНИЕ 2 | М2 | С1-1 | ЗАТРАТЫ ТРУДА РАБОЧИХ | ЧЕЛ.-Ч | 9.39
|  | 4.12 | С1-3 | ЗАТРАТЫ ТРУДА МАШИНИСТОВ | ЧЕЛ.-Ч | 0.01
|  |  | 1/10-160-20/15 | ВЕТОШЬ | КГ | 0.0206
|  |  | 1/10-220-5/П1 | ЗЕРКАЛО МЕДНОЕ, СОСТАРЕННОЕ | М2 | 4.12
|  |  | 1/10-280-20/180 | ОПИЛКИ ДРЕВЕСНЫЕ | М3 | 0.003832
|  |  | 1/10-280-20/40 | ВОДА | М3 | 0.018128
|  |  | М331617 | СРЕДСТВА МАЛОЙ МЕХАНИЗАЦИИ | МАШ.-Ч | 0.01236
00000/24020040 | ЗДАНИЕ - СТРОИТЕЛЬНАЯ ЧАСТЬ. Внутренние стены. Отделочные работы. Облицовочные работы плиткой. ПОМЕЩЕНИЯ 3,4 | М2 | С1-1 | ЗАТРАТЫ ТРУДА РАБОЧИХ | ЧЕЛ.-Ч | 83.93
|  | 43.77 | С1-3 | ЗАТРАТЫ ТРУДА МАШИНИСТОВ | ЧЕЛ.-Ч | 0.13
|  |  | 1/10-160-20/15 | ВЕТОШЬ | КГ | 0.21885
|  |  | 1/10-230-50-15/999130 | РАСТВОРИТЕЛИ (РАЗБАВИТЕЛИ) (СРЕДНЯЯ ЦЕНА ПО ГРУППЕ), ОПРЕД. - 13 | КГ | 6.5655
|  |  | 1/10-230-60-35/19 | РАСТВОРНАЯ СМЕСЬ СУХАЯ (РСС), ОБЛИЦОВОЧНАЯ, ЦЕМЕНТНАЯ, УНИВЕРСАЛЬНАЯ, ДЛЯ НАРУЖНЫХ И ВНУТРЕННИХ РАБОТ (НВ), М100/М150, F75 | Т | 0.28013
|  |  | 1/10-230-65-20-20/26 | ПЛИТКИ КЕРАМИЧЕСКИЕ ДЛЯ ВНУТРЕННЕЙ ОБЛИЦОВКИ СТЕН ГЛАЗУРОВАННЫЕ, ИМЕННЫЕ, РАЗМЕРОМ 300 Х 200 ММ | М2 | 45.5208
|  |  | 1/10-230-95/110 | КРЕСТИКИ ДЛЯ ПЛИТКИ ТОЛЩИНОЙ 2 ММ | 1000 ШТ. | 0.17508
|  |  | 1/10-280-20/40 | ВОДА | М3 | 0.16633
|  |  | М031110 | ПОДЪЕМНИКИ СТРОИТЕЛЬНЫЕ 0,5 Т | МАШ.-Ч | 0.13131
|  |  | М331615 | ДРЕЛИ ЭЛЕКТРИЧЕСКИЕ | МАШ.-Ч | 0.35454
00000/24020040 | ЗДАНИЕ - СТРОИТЕЛЬНАЯ ЧАСТЬ. Внутренние стены. Отделочные работы. Облицовочные работы плиткой. ПОМЕЩЕНИЯ 6,7 | М2 | С1-1 | ЗАТРАТЫ ТРУДА РАБОЧИХ | ЧЕЛ.-Ч | 154.94
|  | 80.8 | С1-3 | ЗАТРАТЫ ТРУДА МАШИНИСТОВ | ЧЕЛ.-Ч | 0.24
|  |  | 1/10-160-20/15 | ВЕТОШЬ | КГ | 0.404
|  |  | 1/10-230-50-15/999130 | РАСТВОРИТЕЛИ (РАЗБАВИТЕЛИ) (СРЕДНЯЯ ЦЕНА ПО ГРУППЕ), ОПРЕД. - 13 | КГ | 12.12
|  |  | 1/10-230-60-35/19 | РАСТВОРНАЯ СМЕСЬ СУХАЯ (РСС), ОБЛИЦОВОЧНАЯ, ЦЕМЕНТНАЯ, УНИВЕРСАЛЬНАЯ, ДЛЯ НАРУЖНЫХ И ВНУТРЕННИХ РАБОТ (НВ), М100/М150, F75 | Т | 0.51712
|  |  | 1/10-230-65-20-20/26 | ПЛИТКИ КЕРАМИЧЕСКИЕ ДЛЯ ВНУТРЕННЕЙ ОБЛИЦОВКИ СТЕН ГЛАЗУРОВАННЫЕ, ИМЕННЫЕ, РАЗМЕРОМ 300 Х 200 ММ | М2 | 84.032
|  |  | 1/10-230-95/110 | КРЕСТИКИ ДЛЯ ПЛИТКИ ТОЛЩИНОЙ 2 ММ | 1000 ШТ. | 0.3232
|  |  | 1/10-280-20/40 | ВОДА | М3 | 0.30704
|  |  | М031110 | ПОДЪЕМНИКИ СТРОИТЕЛЬНЫЕ 0,5 Т | МАШ.-Ч | 0.2424
|  |  | М331615 | ДРЕЛИ ЭЛЕКТРИЧЕСКИЕ | МАШ.-Ч | 0.65448
00000/23010030 | ЗДАНИЕ - СТРОИТЕЛЬНАЯ ЧАСТЬ. Наружные стены. Наружные стены - строительные конструкции. Из кирпича и камней керамических | М3 | С1-1 | ЗАТРАТЫ ТРУДА РАБОЧИХ | ЧЕЛ.-Ч | 15.76
|  | 2.08 | С1-3 | ЗАТРАТЫ ТРУДА МАШИНИСТОВ | ЧЕЛ.-Ч | 0.15
|  |  | 1/10-230-40-10/197 | КРАСКА ВОДНО-ДИСПЕРСИОННАЯ ДЛЯ НАРУЖНЫХ И ВНУТРЕННИХ РАБОТ, ОСНОВА (БАЗА) БЕЛАЯ | КГ | 2.08
|  |  | 1/10-230-60-10/5 | ГРУНТОВКА ДЛЯ НАРУЖНЫХ (Н) И ВНУТРЕННИХ (В) РАБОТ, ПОЛИМИНЕРАЛЬНАЯ (ПМ), ОДНОКОМПОНЕНТНАЯ (1), СУХАЯ СМЕСЬ (СС), ЦЕМЕНТНАЯ | Т | 0.000936
|  |  | 1/10-230-60-45-5/65 | ШТУКАТУРКА ЗАЩИТНО-ОТДЕЛОЧНАЯ, ЦЕМЕНТНАЯ, СЕРАЯ, ДЛЯ НАРУЖНЫХ РАБОТ (Н), ПОЛИМИНЕРАЛЬНАЯ (ПМ), СУХАЯ СМЕСЬ (СС), КРУПНОЗЕРНИСТАЯ | Т | 0.0208
|  |  | 1/10-235-20/772 | ЛЕНТА МАЛЯРНАЯ, ОДНОСТОРОННЯЯ, 50 ММХ50 М | М2 | 0.3172
|  |  | 1/10-280-20/40 | ВОДА | М3 | 0.923
|  |  | 4/1-4-20-20-10-20/10 | РАСТВОРЫ КЛАДОЧНЫЕ ТЯЖЕЛЫЕ ЦЕМЕНТНЫЕ, МАРКИ 100 | М3 | 0.4992
|  |  | 4/1-6-10-20-11/7000 | КИРПИЧ КЕРАМИЧЕСКИЙ РЯДОВОЙ ПОЛНОТЕЛЫЙ ОДИНАРНЫЙ, МАРКИ ПО ПРОЧНОСТИ 100 | 1000 ШТ. | 0.7904
|  |  | М030401 | ЛЕБЕДКИ ЭЛЕКТРИЧЕСКИЕ ТЯГОВЫМ УСИЛИЕМ ДО 5,79 (0,59) КН (Т) | МАШ.-Ч | 0.02236
|  |  | М110610 | СМЕСИТЕЛЬ-ПЕРЕГРУЖАТЕЛЬ 3 М3 | МАШ.-Ч | 0.104
|  |  | М331615 | ДРЕЛИ ЭЛЕКТРИЧЕСКИЕ | МАШ.-Ч | 0.09828
|  |  | М331617 | СРЕДСТВА МАЛОЙ МЕХАНИЗАЦИИ | МАШ.-Ч | 0.04212
00000/29090 | СТРОИТЕЛЬНЫЕ ЛЕСА | М2 | С1-1 | ЗАТРАТЫ ТРУДА РАБОЧИХ | ЧЕЛ.-Ч | 77.65
|  | 163.75 | С1-3 | ЗАТРАТЫ ТРУДА МАШИНИСТОВ | ЧЕЛ.-Ч
|  |  | 1/10-110-50-5/245 | БРУСКИ ОБРЕЗНЫЕ ХВОЙНЫХ ПОРОД ДЛИНОЙ 4-6,5 М, ШИРИНОЙ 75-150 ММ, ТОЛЩИНОЙ 40-75 ММ, 2 СОРТА | М3 | 0.014738
|  |  | 2/20-40-35/30 | СТАЛЬНЫЕ ДЕТАЛИ ЛЕСОВ | Т | 0.057313
|  |  | 2/50-35-10/20 | ЩИТЫ НАСТИЛА ДЕРЕВЯННЫЕ | М2 | 5.5675
00000/29000 | ОТХОДЫ | Т | С1-1 | ЗАТРАТЫ ТРУДА РАБОЧИХ | ЧЕЛ.-Ч | 44.46
|  | 74.1 | С1-3 | ЗАТРАТЫ ТРУДА МАШИНИСТОВ | ЧЕЛ.-Ч
Составил
| (должность служащего) |  | (подпись) | (инициалы, фамилия)
Проверил
| (должность служащего) |  | (подпись) | (инициалы, фамилия)

## id=1701 ЛС(э)-12
УТВЕРЖДАЮ
[5 empty] | (должность) |  | (подпись) | (инициалы, фамилия)
" " ____________________ 20_____ г.
Наименование объекта: МОДЕРНИЗАЦИЯ ПИТЬЕВОГО БЮВЕТА УНИТАРНОГО ПРЕДПРИЯТИЯ "САНАТОРИЙ "БЕЛОРУСОЧКА", РАСПОЛОЖЕННОГО ПО
АДРЕСУ: МИНСКАЯ ОБЛАСТЬ, МИНСКИЙ РАЙОН, ЖДАНОВИЧСКИЙ С/С, ЛИТЕР К 1/К, РАЙОН АГ. ЖДАНОВИЧИ
Код объекта: 25.023
Наименование здания, сооружения: ЗДАНИЕ БЮВЕТА
Шифр здания, сооружения:
Комплект чертежей: 25.023 - ВК
|  |  | ЛОКАЛЬНАЯ СМЕТА № | 12
(ЛОКАЛЬНЫЙ СМЕТНЫЙ РАСЧЕТ)
на ВНУТРЕННИЕ ВОДОПРОВОД И КАНАЛИЗАЦИЯ
Составлена в ценах на 01.12.2025 |  |  |  | Стоимость | 12.758 тысяч белорусских рублей
(дата разработки)
№ п/п | Обоснование | Наименование работ, ресурсов, расходов | Единица измерения | Стоимость единицы измерения/всего, белорусских рублей | [5 empty] | Трудозатраты (чел-ч.)
|  |  |  | заработная плата | эксплуатация машин и механизмов |  | материалы, изделия, конструк-ции (монти-руемые оборудо-вание, мебель) | транс-порт | общая стоимость | рабочих | машини-стов
|  |  | количество |  | всего | в т.ч. заработ-ная плата машини-стов
1 | 2 | 3 | 4 | 5 | 6 | 7 | 8 | 9 | 10 | 11 | 12
Чел.ч.= 14.47 руб/ч; Дата: на 1-ое Декабря 2025г.; Методика: Новое строительство; Зона: 2, Район: Минская обл., Минский р-он, База НРР 2022г.
| 00000/31010 | ЗДАНИЕ - ИНЖЕНЕРНОЕ ОБЕСПЕЧЕНИЕ. Водопровод и канализация. Хозяйственно-питьевое водоснабжение. ВОДОМЕРНЫЙ
УЗЕЛ - 1 ШТ
1 | Е16-26-1 | УСТАНОВКА СЧЕТЧИКОВ (ВОДОМЕРОВ) ДИАМЕТРОМ ДО 40 ММ | ШТ. | 7.31 | 0.19 | 0.12 | 0.87 | 0.13 | 8.5 | 0.49 | 0.01
|  | РАЗРЯД=4.3, МЕЖР.КОЭФФ.=1.0306 ОХРиОПР=80.98%, План=73.48% | 1 | 7.31 | 0.19 | 0.12 | 0.87 | 0.13 | 8.5 | 0.49 | 0.01
2 | 3/8-40-10-20/20 | СЧЕТЧИКИ ГОРЯЧЕЙ И ХОЛОДНОЙ ВОДЫ СВХ, СВГ "СТРУМЕНЬ", КРЫЛЬЧАТЫЕ, ДИАМЕТРОМ 25 ММ | ШТ. |  |  |  | 60.25 | 4.8 | 65.05
|  |  | 1 |  |  |  | 60.25 | 4.8 | 65.05
3 | 3/3-50-80-10/30 | КРАНЫ ШАРОВЫЕ, МУФТОВЫЕ, ЛАТУННЫЕ 11Б27П1 ДИАМЕТРОМ 25 ММ | ШТ. |  |  |  | 18.5 | 1.47 | 19.97
|  |  | 1 |  |  |  | 18.5 | 1.47 | 19.97
4 | 3/3-60-10-40/30 | ФИЛЬТРЫ МУФТОВЫЕ ОСАДОЧНЫЕ ДИАМЕТРОМ 25 ММ | ШТ. |  |  |  | 27.6 | 2.2 | 29.8
|  |  | 1 |  |  |  | 27.6 | 2.2 | 29.8
5 | 6/40-80-20-3/9 | МУФТА ПЕРЕХОДНАЯ ИЗ ПОЛИПРОПИЛЕНА (ПП ТИП 3), НОМИНАЛЬНЫМ ДИАМЕТРОМ 32 Х 25 ММ НА ДОПУСТИМОЕ РАБОЧЕЕ ДАВЛЕНИЕ 2,0 МПА | ШТ. |  |  |  | 0.18 | 0.01 | 0.19
|  |  | 1 |  |  |  | 0.18 | 0.01 | 0.19
|  | ИТОГО ПО РАЗДЕЛУ 00000/31010 |  | 7 |  |  | 107 | 9 | 123 | 0.49 | 0.01
|  | ОХР и ОПР | [6 empty] | 7
|  | ПЛАНОВАЯ ПРИБЫЛЬ | [6 empty] | 5
|  | ИТОГО С ОХР/ОПР И ПЛАНОВОЙ ПРИБЫЛЬЮ | [6 empty] | 135
| 00000/31011 | ЗДАНИЕ - ИНЖЕНЕРНОЕ ОБЕСПЕЧЕНИЕ. Водопровод и канализация. Хозяйственно-питьевое водоснабжение. Трубопроводы -
33 М
6 | Е16-40-5 | ПРОКЛАДКА ТРУБОПРОВОДОВ ВОДОСНАБЖЕНИЯ ИЗ ПОЛИПРОПИЛЕНОВЫХ ТРУБ, МОНТИРУЕМЫХ ИЗ ГОТОВЫХ УЗЛОВ В ЗДАНИЯХ КИРПИЧНЫХ И ИЗ ЯЧЕИСТЫХ БЛОКОВ ДИАМЕТРОМ 20 ММ | 100 М | 705.01 | 5.72 | 0.12 | 1596.88 | 127.1 | 2434.71 | 48.23 | 0.01
|  | РАЗРЯД=4.1, МЕЖР.КОЭФФ.=1.0102 ОХРиОПР=80.98%, План=73.48% | 0.3 | 211.5 | 1.72 | 0.04 | 479.06 | 38.13 | 730.41 | 14.47
7 | 1/10-240-30-22/999131 | ДЮБЕЛИ РАСПОРНЫЕ (СРЕДНЯЯ ЦЕНА ПО ГРУППЕ), ОПРЕД. - 13 | ШТ. |  |  |  | 2 | 0.28 | 2.28
|  |  | 31.2 |  |  |  | 62.4 | 8.74 | 71.14
8 | Е16-40-6 | ПРОКЛАДКА ТРУБОПРОВОДОВ ВОДОСНАБЖЕНИЯ ИЗ ПОЛИПРОПИЛЕНОВЫХ ТРУБ, МОНТИРУЕМЫХ ИЗ ГОТОВЫХ УЗЛОВ В ЗДАНИЯХ КИРПИЧНЫХ И ИЗ ЯЧЕИСТЫХ БЛОКОВ ДИАМЕТРОМ 25 ММ | 100 М | 676.65 | 6.16 | 0.37 | 1535.96 | 122.54 | 2341.31 | 46.29 | 0.03
|  | РАЗРЯД=4.1, МЕЖР.КОЭФФ.=1.0102 ОХРиОПР=80.98%, План=73.48% | 0.03 | 20.3 | 0.18 | 0.01 | 46.08 | 3.68 | 70.24 | 1.39
9 | 1/10-240-30-22/999131 | ДЮБЕЛИ РАСПОРНЫЕ (СРЕДНЯЯ ЦЕНА ПО ГРУППЕ), ОПРЕД. - 13 | ШТ. |  |  |  | 2 | 0.28 | 2.28
|  |  | 4.2 |  |  |  | 8.4 | 1.18 | 9.58
10 | 3/3-50-80-10/10 | КРАНЫ ШАРОВЫЕ, МУФТОВЫЕ, ЛАТУННЫЕ 11Б27П1 ДИАМЕТРОМ 15 ММ | ШТ. |  |  |  | 6.89 | 0.55 | 7.44
|  |  | 6 |  |  |  | 41.34 | 3.3 | 44.64
11 | 3/3-40-10-10/10 | КЛАПАНЫ ОБРАТНЫЕ ПОДЪЕМНЫЕ МУФТОВЫЕ ЛАТУННЫЕ 16Б1БК ДИАМЕТРОМ 15 ММ | ШТ. |  |  |  | 8.42 | 0.67 | 9.09
|  |  | 1 |  |  |  | 8.42 | 0.67 | 9.09
12 | 3/3-10-30-20/40 | ВЕНТИЛИ 15КЧ18П ДИАМЕТРОМ 15 ММ | ШТ. |  |  |  | 7.4 | 0.59 | 7.99
|  |  | 1 |  |  |  | 7.4 | 0.59 | 7.99
13 | 3/12-30-20/40 | РУКАВА РЕЗИНОТКАНЕВЫЕ НАПОРНОВСАСЫВАЮЩИЕ ДЛЯ ВОДЫ ДАВЛЕНИЕМ 1 МПА (10 КГС/СМ2) ДИАМЕТРОМ 32 ММ | М |  |  |  | 9.85 | 0.79 | 10.64
|  |  | 30 |  |  |  | 295.5 | 23.7 | 319.2
14 | 3/10-10-20-30/20 | ХОМУТ С РЕЗЬБОЙ И ПРОКЛАДКОЙ КТР-20 | ШТ. |  |  |  | 1.23 | 0.1 | 1.33
|  |  | 26 |  |  |  | 31.98 | 2.6 | 34.58
15 | 3/10-10-20-30/30 | ХОМУТ С РЕЗЬБОЙ И ПРОКЛАДКОЙ КТР-25 | ШТ. |  |  |  | 1.28 | 0.1 | 1.38
|  |  | 6 |  |  |  | 7.68 | 0.6 | 8.28
16 | Е16-63-2 | ГИДРАВЛИЧЕСКОЕ ИСПЫТАНИЕ ТРУБОПРОВОДОВ СИСТЕМ ВОДОПРОВОДА И ГОРЯЧЕГО ВОДОСНАБЖЕНИЯ ИЗ ПОЛИПРОПИЛЕНОВЫХ И МЕТАЛЛОПЛАСТИКОВЫХ ТРУБ ДИАМЕТРОМ 20 ММ | 100 М | 124.37 | 0.76 |  | 2.15 |  | 127.28 | 8.1
|  | РАЗРЯД=4.6, МЕЖР.КОЭФФ.=1.0611 ОХРиОПР=80.98%, План=73.48% | 0.3 | 37.31 | 0.23 |  | 0.65 |  | 38.19 | 2.43
17 | Е16-63-3 | ГИДРАВЛИЧЕСКОЕ ИСПЫТАНИЕ ТРУБОПРОВОДОВ СИСТЕМ ВОДОПРОВОДА И ГОРЯЧЕГО ВОДОСНАБЖЕНИЯ ИЗ ПОЛИПРОПИЛЕНОВЫХ И МЕТАЛЛОПЛАСТИКОВЫХ ТРУБ ДИАМЕТРОМ 25 ММ | 100 М | 124.37 | 1.01 |  | 3.46 | 0.05 | 128.89 | 8.1
|  | РАЗРЯД=4.6, МЕЖР.КОЭФФ.=1.0611 ОХРиОПР=80.98%, План=73.48% | 0.03 | 3.73 | 0.03 |  | 0.1 |  | 3.86 | 0.24
18 | Е16-65-2 | ПРОМЫВКА И ХЛОРИРОВАНИЕ СИСТЕМ ВОДОПРОВОДА И ГОРЯЧЕГО ВОДОСНАБЖЕНИЯ ДИАМЕТРОМ 20 ММ | 100 М | 99.54 |  |  | 3.8 | 0.08 | 103.42 | 8
|  | РАЗРЯД=3, МЕЖР.КОЭФФ.=0.8599 ОХРиОПР=80.98%, План=73.48% | 0.3 | 29.86 |  |  | 1.14 | 0.02 | 31.02 | 2.4
19 | Е16-65-3 | ПРОМЫВКА И ХЛОРИРОВАНИЕ СИСТЕМ ВОДОПРОВОДА И ГОРЯЧЕГО ВОДОСНАБЖЕНИЯ ДИАМЕТРОМ 25 ММ | 100 М | 99.54 |  |  | 4.98 | 0.12 | 104.64 | 8
|  | РАЗРЯД=3, МЕЖР.КОЭФФ.=0.8599 ОХРиОПР=80.98%, План=73.48% | 0.03 | 2.99 |  |  | 0.15 |  | 3.14 | 0.24
|  | ИТОГО ПО РАЗДЕЛУ 00000/31011 |  | 306 | 2 |  | 990 | 83 | 1381 | 21.17
|  | ОХР и ОПР | [6 empty] | 285
|  | ПЛАНОВАЯ ПРИБЫЛЬ | [6 empty] | 225
|  | ИТОГО С ОХР/ОПР И ПЛАНОВОЙ ПРИБЫЛЬЮ | [6 empty] | 1891
| 00000/31015 | ЗДАНИЕ - ИНЖЕНЕРНОЕ ОБЕСПЕЧЕНИЕ. Водопровод и канализация. Хозяйственно-питьевое водоснабжение. Оборудование
и приборы - 3 КОМПЛ.
20 | Е17-2-307 | УСТАНОВКА СМЕСИТЕЛЕЙ ДЛЯ УМЫВАЛЬНИКОВ | ШТ. | 11.93 |  |  | 1.31 | 0.17 | 13.41 | 0.8
|  | РАЗРЯД=4.3, МЕЖР.КОЭФФ.=1.0306 ОХРиОПР=80.98%, План=73.48% | 2 | 23.86 |  |  | 2.62 | 0.34 | 26.82 | 1.6
21 | 3/4-140-20/999360 | СМЕСИТЕЛИ ДЛЯ УМЫВАЛЬНИКОВ (СРЕДНЯЯ ЦЕНА ПО ГРУППЕ), ОПРЕД. - 36 | КОМПЛ. |  |  |  | 41.5 | 3.31 | 44.81
|  |  | 2 |  |  |  | 83 | 6.62 | 89.62
22 | Е17-2-317 | УСТАНОВКА СМЕСИТЕЛЕЙ ДЛЯ МОЕК | ШТ. | 11.93 |  |  | 67.52 | 5.45 | 84.9 | 0.8
|  | РАЗРЯД=4.3, МЕЖР.КОЭФФ.=1.0306 ОХРиОПР=80.98%, План=73.48% | 1 | 11.93 |  |  | 67.52 | 5.45 | 84.9 | 0.8
23 | 3/12-30-10/10 | РУКАВ ПОЖАРНЫЙ ДЛИННОЙ 20 М (РУКАВ, ГОЛОВКА, СТВОЛ) | КОМПЛ. |  |  |  | 58.14 | 4.63 | 62.77
|  |  | 1 |  |  |  | 58.14 | 4.63 | 62.77
24 | 3/6-80-10/10 | ГИБКИЕ ПОДВОДКИ | ШТ. |  |  |  | 7.36 | 0.59 | 7.95
|  |  | 3 |  |  |  | 22.08 | 1.77 | 23.85
25 | 6/40-80-20-3/7 | МУФТА ПЕРЕХОДНАЯ ИЗ ПОЛИПРОПИЛЕНА (ПП ТИП 3), НОМИНАЛЬНЫМ ДИАМЕТРОМ 25 Х 20 ММ НА ДОПУСТИМОЕ РАБОЧЕЕ ДАВЛЕНИЕ 2,0 МПА | ШТ. |  |  |  | 0.17 | 0.01 | 0.18
|  |  | 1 |  |  |  | 0.17 | 0.01 | 0.18
|  | ИТОГО ПО РАЗДЕЛУ 00000/31015 |  | 36 |  |  | 234 | 19 | 289 | 2.4
|  | ОХР и ОПР | [6 empty] | 33
|  | ПЛАНОВАЯ ПРИБЫЛЬ | [6 empty] | 26
|  | ИТОГО С ОХР/ОПР И ПЛАНОВОЙ ПРИБЫЛЬЮ | [6 empty] | 348
| 00000/31012 | ЗДАНИЕ - ИНЖЕНЕРНОЕ ОБЕСПЕЧЕНИЕ. Водопровод и канализация. Хозяйственно-питьевое водоснабжение. Изоляция
трубопроводов - 33 М
26 | Е26-136-6 | ИЗОЛЯЦИЯ ТРУБОПРОВОДОВ (В Т.Ч. ФАСОННЫХ ЧАСТЕЙ И АРМАТУРЫ) ИЗДЕЛИЯМИ ИЗ ВСПЕНЕННЫХ ПОЛИМЕРОВ, ДИАМЕТР ТРУБОПРОВОДА 25 ММ, ТОЛЩИНА ИЗОЛЯЦИОННОГО СЛОЯ 20 ММ | 10 М | 25.7 | 0.23 |  |  |  | 25.93 | 2
|  | РАЗРЯД=3.2, МЕЖР.КОЭФФ.=0.8879 ОХРиОПР=68.63%, План=50.01% | 3.3 | 84.81 | 0.76 |  |  |  | 85.57 | 6.6
27 | 1/10-235-20/46 | ЛЕНТА МОНТАЖНАЯ АЛЮМИНИЕВАЯ САМОКЛЕЯЩАЯСЯ ШИРИНОЙ 50, ДЛИНОЙ 50 | ШТ. |  |  |  | 18 | 2.55 | 20.55
|  |  | 0.7326 |  |  |  | 13.19 | 1.87 | 15.06
28 | 1/10-230-35/185 | КЛЕЙ К-FLEX К414 | Л |  |  |  | 71.81 | 10.15 | 81.96
|  |  | 0.1419 |  |  |  | 10.19 | 1.44 | 11.63
29 | 1/10-135-30/999131 | ПРОЧАЯ ХИМИЧЕСКАЯ ПРОДУКЦИЯ (СРЕДНЯЯ ЦЕНА ПО ГРУППЕ), ОПРЕД. - 13 | Л |  |  |  | 20.17 | 2.85 | 23.02
8.3e-05
30 | 1/10-120-180-10/159 | ТРУБКА ТЕПЛОИЗОЛЯЦИОННАЯ ИЗ ВСПЕНЕННОГО КАУЧУКА К-FLEX ST ТОЛЩИНОЙ 19 ММ НА ТРУБУ ДИАМЕТРОМ 22 ММ | М |  |  |  | 7.26 | 1.03 | 8.29
|  |  | 30 |  |  |  | 217.8 | 30.9 | 248.7
31 | 1/10-120-180-10/166 | ТРУБКА ТЕПЛОИЗОЛЯЦИОННАЯ ИЗ ВСПЕНЕННОГО КАУЧУКА К-FLEX ST ТОЛЩИНОЙ 19 ММ НА ТРУБУ ДИАМЕТРОМ 25 ММ | М |  |  |  | 8.23 | 1.16 | 9.39
|  |  | 3 |  |  |  | 24.69 | 3.48 | 28.17
|  | ИТОГО ПО РАЗДЕЛУ 00000/31012 |  | 85 | 1 |  | 266 | 38 | 390 | 6.6
|  | ОХР и ОПР | [6 empty] | 58
|  | ПЛАНОВАЯ ПРИБЫЛЬ | [6 empty] | 42
|  | ИТОГО С ОХР/ОПР И ПЛАНОВОЙ ПРИБЫЛЬЮ | [6 empty] | 490
| 00000/31010 | ЗДАНИЕ - ИНЖЕНЕРНОЕ ОБЕСПЕЧЕНИЕ. Водопровод и канализация. ВОДОПРОВОД МИНЕРАЛЬНЫЙ. ТРУБОПРОВОДЫ - 27 М
32 | Е16-40-5 | ПРОКЛАДКА ТРУБОПРОВОДОВ ВОДОСНАБЖЕНИЯ ИЗ ПОЛИПРОПИЛЕНОВЫХ ТРУБ, МОНТИРУЕМЫХ ИЗ ГОТОВЫХ УЗЛОВ В ЗДАНИЯХ КИРПИЧНЫХ И ИЗ ЯЧЕИСТЫХ БЛОКОВ ДИАМЕТРОМ 20 ММ | 100 М | 705.01 | 5.72 | 0.12 | 1596.88 | 127.1 | 2434.71 | 48.23 | 0.01
|  | РАЗРЯД=4.1, МЕЖР.КОЭФФ.=1.0102 ОХРиОПР=80.98%, План=73.48% | 0.27 | 190.35 | 1.54 | 0.03 | 431.16 | 34.32 | 657.37 | 13.02
33 | 1/10-240-30-22/999131 | ДЮБЕЛИ РАСПОРНЫЕ (СРЕДНЯЯ ЦЕНА ПО ГРУППЕ), ОПРЕД. - 13 | ШТ. |  |  |  | 2 | 0.28 | 2.28
|  |  | 28.08 |  |  |  | 56.16 | 7.86 | 64.02
34 | Е16-63-2 | ГИДРАВЛИЧЕСКОЕ ИСПЫТАНИЕ ТРУБОПРОВОДОВ СИСТЕМ ВОДОПРОВОДА И ГОРЯЧЕГО ВОДОСНАБЖЕНИЯ ИЗ ПОЛИПРОПИЛЕНОВЫХ И МЕТАЛЛОПЛАСТИКОВЫХ ТРУБ ДИАМЕТРОМ 20 ММ | 100 М | 124.37 | 0.76 |  | 2.15 |  | 127.28 | 8.1
|  | РАЗРЯД=4.6, МЕЖР.КОЭФФ.=1.0611 ОХРиОПР=80.98%, План=73.48% | 0.27 | 33.58 | 0.21 |  | 0.58 |  | 34.37 | 2.19
35 | Е16-65-2 | ПРОМЫВКА И ХЛОРИРОВАНИЕ СИСТЕМ ВОДОПРОВОДА И ГОРЯЧЕГО ВОДОСНАБЖЕНИЯ ДИАМЕТРОМ 20 ММ | 100 М | 99.54 |  |  | 3.8 | 0.08 | 103.42 | 8
|  | РАЗРЯД=3, МЕЖР.КОЭФФ.=0.8599 ОХРиОПР=80.98%, План=73.48% | 0.27 | 26.88 |  |  | 1.03 | 0.02 | 27.93 | 2.16
36 | 3/3-50-80-10/10 | КРАНЫ ШАРОВЫЕ, МУФТОВЫЕ, ЛАТУННЫЕ 11Б27П1 ДИАМЕТРОМ 15 ММ | ШТ. |  |  |  | 6.89 | 0.55 | 7.44
|  |  | 2 |  |  |  | 13.78 | 1.1 | 14.88
37 | 3/3-40-10-10/10 | КЛАПАНЫ ОБРАТНЫЕ ПОДЪЕМНЫЕ МУФТОВЫЕ ЛАТУННЫЕ 16Б1БК ДИАМЕТРОМ 15 ММ | ШТ. |  |  |  | 8.42 | 0.67 | 9.09
|  |  | 1 |  |  |  | 8.42 | 0.67 | 9.09
38 | 3/3-50-80-10/30 | КРАНЫ ШАРОВЫЕ, МУФТОВЫЕ, ЛАТУННЫЕ 11Б27П1 ДИАМЕТРОМ 25 ММ | ШТ. |  |  |  | 18.5 | 1.47 | 19.97
|  |  | 1 |  |  |  | 18.5 | 1.47 | 19.97
39 | 3/10-10-20-30/20 | ХОМУТ С РЕЗЬБОЙ И ПРОКЛАДКОЙ КТР-20 | ШТ. |  |  |  | 1.23 | 0.1 | 1.33
|  |  | 12 |  |  |  | 14.76 | 1.2 | 15.96
|  | ИТОГО ПО РАЗДЕЛУ 00000/31010 |  | 251 | 2 |  | 544 | 47 | 844 | 17.37
|  | ОХР и ОПР | [6 empty] | 234
|  | ПЛАНОВАЯ ПРИБЫЛЬ | [6 empty] | 184
|  | ИТОГО С ОХР/ОПР И ПЛАНОВОЙ ПРИБЫЛЬЮ | [6 empty] | 1262
| 00000/31012 | ЗДАНИЕ - ИНЖЕНЕРНОЕ ОБЕСПЕЧЕНИЕ. Водопровод и канализация. ВОДОПРОВОД МИНЕРАЛЬНЫЙ. Изоляция трубопроводов -
27 М
40 | Е26-136-6 | ИЗОЛЯЦИЯ ТРУБОПРОВОДОВ (В Т.Ч. ФАСОННЫХ ЧАСТЕЙ И АРМАТУРЫ) ИЗДЕЛИЯМИ ИЗ ВСПЕНЕННЫХ ПОЛИМЕРОВ, ДИАМЕТР ТРУБОПРОВОДА 25 ММ, ТОЛЩИНА ИЗОЛЯЦИОННОГО СЛОЯ 20 ММ | 10 М | 25.7 | 0.23 |  |  |  | 25.93 | 2
|  | РАЗРЯД=3.2, МЕЖР.КОЭФФ.=0.8879 ОХРиОПР=68.63%, План=50.01% | 2.7 | 69.39 | 0.62 |  |  |  | 70.01 | 5.4
41 | 1/10-235-20/46 | ЛЕНТА МОНТАЖНАЯ АЛЮМИНИЕВАЯ САМОКЛЕЯЩАЯСЯ ШИРИНОЙ 50, ДЛИНОЙ 50 | ШТ. |  |  |  | 18 | 2.55 | 20.55
|  |  | 0.5794 |  |  |  | 10.43 | 1.48 | 11.91
42 | 1/10-230-35/185 | КЛЕЙ К-FLEX К414 | Л |  |  |  | 71.81 | 10.15 | 81.96
|  |  | 0.1161 |  |  |  | 8.34 | 1.18 | 9.52
43 | 1/10-135-30/999131 | ПРОЧАЯ ХИМИЧЕСКАЯ ПРОДУКЦИЯ (СРЕДНЯЯ ЦЕНА ПО ГРУППЕ), ОПРЕД. - 13 | Л |  |  |  | 20.17 | 2.85 | 23.02
6.8e-05
44 | 1/10-120-180-10/159 | ТРУБКА ТЕПЛОИЗОЛЯЦИОННАЯ ИЗ ВСПЕНЕННОГО КАУЧУКА К-FLEX ST ТОЛЩИНОЙ 19 ММ НА ТРУБУ ДИАМЕТРОМ 22 ММ | М |  |  |  | 7.26 | 1.03 | 8.29
|  |  | 27 |  |  |  | 196.02 | 27.81 | 223.83
|  | ИТОГО ПО РАЗДЕЛУ 00000/31012 |  | 69 | 1 |  | 215 | 30 | 315 | 5.4
|  | ОХР и ОПР | [6 empty] | 48
|  | ПЛАНОВАЯ ПРИБЫЛЬ | [6 empty] | 35
|  | ИТОГО С ОХР/ОПР И ПЛАНОВОЙ ПРИБЫЛЬЮ | [6 empty] | 398
| 00000/31015 | ЗДАНИЕ - ИНЖЕНЕРНОЕ ОБЕСПЕЧЕНИЕ. Водопровод и канализация. ВОДОПРОВОД МИНЕРАЛЬНЫЙ. Оборудование и приборы - 2
ШТ
45 | Ц8-602-2 | ЭЛЕКТРОПЕЧЬ МОЩНОСТЬЮ ДО 1 КВТ | ШТ. | 33.91 | 0.95 | 0.33 | 0.38 | 0.06 | 35.3 | 2.23 | 0.02
|  | РАЗРЯД=4.5, МЕЖР.КОЭФФ.=1.0509 ОХРиОПР=59.57%, План=40.54% | 1 | 33.91 | 0.95 | 0.33 | 0.38 | 0.06 | 35.3 | 2.23 | 0.02
46 | 3/2-30/П1 | ВОДОНАГРЕВАТЕЛЬ НАКОПИТЕЛЬНЫЙ 220В, 1,5 КВТ | ШТ. |  |  |  | 909 | 72.45 | 981.45
|  |  | 1 |  |  |  | 909 | 72.45 | 981.45
47 | Е18-10-1 | УСТАНОВКА БАКОВ РАСШИРИТЕЛЬНЫХ КРУГЛЫХ И ПРЯМОУГОЛЬНЫХ ВМЕСТИМОСТЬЮ 0,1 М3 | БАК | 61.75 | 2.5 | 1.37 | 4.39 | 0.49 | 69.13 | 4.1 | 0.11
|  | РАЗРЯД=4.4, МЕЖР.КОЭФФ.=1.0408 ОХРиОПР=80.98%, План=73.48% | 1 | 61.75 | 2.5 | 1.37 | 4.39 | 0.49 | 69.13 | 4.1 | 0.11
48 | 3/2-120-10-10/999360 | БАКИ РАСШИРИТЕЛЬНЫЕ КРУГЛЫЕ (СРЕДНЯЯ ЦЕНА ПО ГРУППЕ), ОПРЕД. - 36 | ШТ. |  |  |  | 478.49 | 38.14 | 516.63
|  |  | 1 |  |  |  | 478.49 | 38.14 | 516.63
49 | 3/6-80-10/10 | ГИБКИЕ ПОДВОДКИ | ШТ. |  |  |  | 7.36 | 0.59 | 7.95
|  |  | 2 |  |  |  | 14.72 | 1.18 | 15.9
|  | ИТОГО ПО РАЗДЕЛУ 00000/31015 |  | 96 | 3 | 2 | 1407 | 112 | 1618 | 6.33 | 0.13
|  | ОХР и ОПР | [6 empty] | 79
|  | ПЛАНОВАЯ ПРИБЫЛЬ | [6 empty] | 60
|  | ИТОГО С ОХР/ОПР И ПЛАНОВОЙ ПРИБЫЛЬЮ | [6 empty] | 1757
| 00000/31041 | ЗДАНИЕ - ИНЖЕНЕРНОЕ ОБЕСПЕЧЕНИЕ. Водопровод и канализация. Горячее водоснабжение. Трубопроводы - 25 М
50 | Е16-40-5 | ПРОКЛАДКА ТРУБОПРОВОДОВ ВОДОСНАБЖЕНИЯ ИЗ ПОЛИПРОПИЛЕНОВЫХ ТРУБ, МОНТИРУЕМЫХ ИЗ ГОТОВЫХ УЗЛОВ В ЗДАНИЯХ КИРПИЧНЫХ И ИЗ ЯЧЕИСТЫХ БЛОКОВ ДИАМЕТРОМ 20 ММ | 100 М | 705.01 | 5.72 | 0.12 | 1596.88 | 127.1 | 2434.71 | 48.23 | 0.01
|  | РАЗРЯД=4.1, МЕЖР.КОЭФФ.=1.0102 ОХРиОПР=80.98%, План=73.48% | 0.25 | 176.25 | 1.43 | 0.03 | 399.22 | 31.78 | 608.68 | 12.06
51 | 1/10-240-30-22/999131 | ДЮБЕЛИ РАСПОРНЫЕ (СРЕДНЯЯ ЦЕНА ПО ГРУППЕ), ОПРЕД. - 13 | ШТ. |  |  |  | 2 | 0.28 | 2.28
|  |  | 26 |  |  |  | 52 | 7.28 | 59.28
52 | Е16-63-2 | ГИДРАВЛИЧЕСКОЕ ИСПЫТАНИЕ ТРУБОПРОВОДОВ СИСТЕМ ВОДОПРОВОДА И ГОРЯЧЕГО ВОДОСНАБЖЕНИЯ ИЗ ПОЛИПРОПИЛЕНОВЫХ И МЕТАЛЛОПЛАСТИКОВЫХ ТРУБ ДИАМЕТРОМ 20 ММ | 100 М | 124.37 | 0.76 |  | 2.15 |  | 127.28 | 8.1
|  | РАЗРЯД=4.6, МЕЖР.КОЭФФ.=1.0611 ОХРиОПР=80.98%, План=73.48% | 0.25 | 31.09 | 0.19 |  | 0.54 |  | 31.82 | 2.03
53 | Е16-65-2 | ПРОМЫВКА И ХЛОРИРОВАНИЕ СИСТЕМ ВОДОПРОВОДА И ГОРЯЧЕГО ВОДОСНАБЖЕНИЯ ДИАМЕТРОМ 20 ММ | 100 М | 99.54 |  |  | 3.8 | 0.08 | 103.42 | 8
|  | РАЗРЯД=3, МЕЖР.КОЭФФ.=0.8599 ОХРиОПР=80.98%, План=73.48% | 0.25 | 24.89 |  |  | 0.95 | 0.02 | 25.86 | 2
54 | 3/3-50-80-10/30 | КРАНЫ ШАРОВЫЕ, МУФТОВЫЕ, ЛАТУННЫЕ 11Б27П1 ДИАМЕТРОМ 25 ММ | ШТ. |  |  |  | 18.5 | 1.47 | 19.97
|  |  | 1 |  |  |  | 18.5 | 1.47 | 19.97
55 | 3/3-50-80-10/10 | КРАНЫ ШАРОВЫЕ, МУФТОВЫЕ, ЛАТУННЫЕ 11Б27П1 ДИАМЕТРОМ 15 ММ | ШТ. |  |  |  | 6.89 | 0.55 | 7.44
|  |  | 3 |  |  |  | 20.67 | 1.65 | 22.32
56 | 3/10-10-20-30/20 | ХОМУТ С РЕЗЬБОЙ И ПРОКЛАДКОЙ КТР-20 | ШТ. |  |  |  | 1.23 | 0.1 | 1.33
|  |  | 12 |  |  |  | 14.76 | 1.2 | 15.96
57 | 3/6-80-10/10 | ГИБКИЕ ПОДВОДКИ | ШТ. |  |  |  | 7.36 | 0.59 | 7.95
|  |  | 3 |  |  |  | 22.08 | 1.77 | 23.85
|  | ИТОГО ПО РАЗДЕЛУ 00000/31041 |  | 232 | 2 |  | 529 | 45 | 808 | 16.09
|  | ОХР и ОПР | [6 empty] | 216
|  | ПЛАНОВАЯ ПРИБЫЛЬ | [6 empty] | 171
|  | ИТОГО С ОХР/ОПР И ПЛАНОВОЙ ПРИБЫЛЬЮ | [6 empty] | 1195
| 00000/31042 | ЗДАНИЕ - ИНЖЕНЕРНОЕ ОБЕСПЕЧЕНИЕ. Водопровод и канализация. Горячее водоснабжение. Изоляция трубопроводов - 25
М
58 | Е26-136-6 | ИЗОЛЯЦИЯ ТРУБОПРОВОДОВ (В Т.Ч. ФАСОННЫХ ЧАСТЕЙ И АРМАТУРЫ) ИЗДЕЛИЯМИ ИЗ ВСПЕНЕННЫХ ПОЛИМЕРОВ, ДИАМЕТР ТРУБОПРОВОДА 25 ММ, ТОЛЩИНА ИЗОЛЯЦИОННОГО СЛОЯ 20 ММ | 10 М | 25.7 | 0.23 |  |  |  | 25.93 | 2
|  | РАЗРЯД=3.2, МЕЖР.КОЭФФ.=0.8879 ОХРиОПР=68.63%, План=50.01% | 2.5 | 64.25 | 0.58 |  |  |  | 64.83 | 5
59 | 1/10-235-20/46 | ЛЕНТА МОНТАЖНАЯ АЛЮМИНИЕВАЯ САМОКЛЕЯЩАЯСЯ ШИРИНОЙ 50, ДЛИНОЙ 50 | ШТ. |  |  |  | 18 | 2.55 | 20.55
|  |  | 0.555 |  |  |  | 9.99 | 1.42 | 11.41
60 | 1/10-230-35/185 | КЛЕЙ К-FLEX К414 | Л |  |  |  | 71.81 | 10.15 | 81.96
|  |  | 0.1075 |  |  |  | 7.72 | 1.09 | 8.81
61 | 1/10-135-30/999131 | ПРОЧАЯ ХИМИЧЕСКАЯ ПРОДУКЦИЯ (СРЕДНЯЯ ЦЕНА ПО ГРУППЕ), ОПРЕД. - 13 | Л |  |  |  | 20.17 | 2.85 | 23.02
6.3e-05
62 | 1/10-120-180-10/159 | ТРУБКА ТЕПЛОИЗОЛЯЦИОННАЯ ИЗ ВСПЕНЕННОГО КАУЧУКА К-FLEX ST ТОЛЩИНОЙ 19 ММ НА ТРУБУ ДИАМЕТРОМ 22 ММ | М |  |  |  | 7.26 | 1.03 | 8.29
|  |  | 25 |  |  |  | 181.5 | 25.75 | 207.25
|  | ИТОГО ПО РАЗДЕЛУ 00000/31042 |  | 64 | 1 |  | 199 | 28 | 292 | 5
|  | ОХР и ОПР | [6 empty] | 44
|  | ПЛАНОВАЯ ПРИБЫЛЬ | [6 empty] | 32
|  | ИТОГО С ОХР/ОПР И ПЛАНОВОЙ ПРИБЫЛЬЮ | [6 empty] | 368
| 00000/31041 | ЗДАНИЕ - ИНЖЕНЕРНОЕ ОБЕСПЕЧЕНИЕ. Водопровод и канализация. ПОДОГРЕВ МИНЕРАЛЬНОЙ ВОДЫ. Трубопроводы - 8 М
63 | Е16-40-5 | ПРОКЛАДКА ТРУБОПРОВОДОВ ВОДОСНАБЖЕНИЯ ИЗ ПОЛИПРОПИЛЕНОВЫХ ТРУБ, МОНТИРУЕМЫХ ИЗ ГОТОВЫХ УЗЛОВ В ЗДАНИЯХ КИРПИЧНЫХ И ИЗ ЯЧЕИСТЫХ БЛОКОВ ДИАМЕТРОМ 20 ММ | 100 М | 705.01 | 5.72 | 0.12 | 1596.88 | 127.1 | 2434.71 | 48.23 | 0.01
|  | РАЗРЯД=4.1, МЕЖР.КОЭФФ.=1.0102 ОХРиОПР=80.98%, План=73.48% | 0.08 | 56.4 | 0.46 | 0.01 | 127.75 | 10.17 | 194.78 | 3.86
64 | 1/10-240-30-22/999131 | ДЮБЕЛИ РАСПОРНЫЕ (СРЕДНЯЯ ЦЕНА ПО ГРУППЕ), ОПРЕД. - 13 | ШТ. |  |  |  | 2 | 0.28 | 2.28
|  |  | 26 |  |  |  | 52 | 7.28 | 59.28
65 | Е16-63-2 | ГИДРАВЛИЧЕСКОЕ ИСПЫТАНИЕ ТРУБОПРОВОДОВ СИСТЕМ ВОДОПРОВОДА И ГОРЯЧЕГО ВОДОСНАБЖЕНИЯ ИЗ ПОЛИПРОПИЛЕНОВЫХ И МЕТАЛЛОПЛАСТИКОВЫХ ТРУБ ДИАМЕТРОМ 20 ММ | 100 М | 124.37 | 0.76 |  | 2.15 |  | 127.28 | 8.1
|  | РАЗРЯД=4.6, МЕЖР.КОЭФФ.=1.0611 ОХРиОПР=80.98%, План=73.48% | 0.08 | 9.95 | 0.06 |  | 0.17 |  | 10.18 | 0.65
66 | Е16-65-2 | ПРОМЫВКА И ХЛОРИРОВАНИЕ СИСТЕМ ВОДОПРОВОДА И ГОРЯЧЕГО ВОДОСНАБЖЕНИЯ ДИАМЕТРОМ 20 ММ | 100 М | 99.54 |  |  | 3.8 | 0.08 | 103.42 | 8
|  | РАЗРЯД=3, МЕЖР.КОЭФФ.=0.8599 ОХРиОПР=80.98%, План=73.48% | 0.08 | 7.96 |  |  | 0.3 | 0.01 | 8.27 | 0.64
67 | 3/3-50-80-10/10 | КРАНЫ ШАРОВЫЕ, МУФТОВЫЕ, ЛАТУННЫЕ 11Б27П1 ДИАМЕТРОМ 15 ММ | ШТ. |  |  |  | 6.89 | 0.55 | 7.44
|  |  | 2 |  |  |  | 13.78 | 1.1 | 14.88
68 | 3/10-10-20-30/20 | ХОМУТ С РЕЗЬБОЙ И ПРОКЛАДКОЙ КТР-20 | ШТ. |  |  |  | 1.23 | 0.1 | 1.33
|  |  | 16 |  |  |  | 19.68 | 1.6 | 21.28
69 | 3/6-80-10/10 | ГИБКИЕ ПОДВОДКИ | ШТ. |  |  |  | 7.36 | 0.59 | 7.95
|  |  | 2 |  |  |  | 14.72 | 1.18 | 15.9
|  | ИТОГО ПО РАЗДЕЛУ 00000/31041 |  | 74 | 1 |  | 228 | 21 | 324 | 5.15
|  | ОХР и ОПР | [6 empty] | 69
|  | ПЛАНОВАЯ ПРИБЫЛЬ | [6 empty] | 55
|  | ИТОГО С ОХР/ОПР И ПЛАНОВОЙ ПРИБЫЛЬЮ | [6 empty] | 448
| 00000/31042 | ЗДАНИЕ - ИНЖЕНЕРНОЕ ОБЕСПЕЧЕНИЕ. Водопровод и канализация. ПОДОГРЕВ МИНЕРАЛЬНОЙ ВОДЫ. Изоляция трубопроводов -
8 М
70 | Е26-136-6 | ИЗОЛЯЦИЯ ТРУБОПРОВОДОВ (В Т.Ч. ФАСОННЫХ ЧАСТЕЙ И АРМАТУРЫ) ИЗДЕЛИЯМИ ИЗ ВСПЕНЕННЫХ ПОЛИМЕРОВ, ДИАМЕТР ТРУБОПРОВОДА 25 ММ, ТОЛЩИНА ИЗОЛЯЦИОННОГО СЛОЯ 20 ММ | 10 М | 25.7 | 0.23 |  |  |  | 25.93 | 2
|  | РАЗРЯД=3.2, МЕЖР.КОЭФФ.=0.8879 ОХРиОПР=68.63%, План=50.01% | 0.8 | 20.56 | 0.18 |  |  |  | 20.74 | 1.6
71 | 1/10-235-20/46 | ЛЕНТА МОНТАЖНАЯ АЛЮМИНИЕВАЯ САМОКЛЕЯЩАЯСЯ ШИРИНОЙ 50, ДЛИНОЙ 50 | ШТ. |  |  |  | 18 | 2.55 | 20.55
|  |  | 0.1776 |  |  |  | 3.2 | 0.45 | 3.65
72 | 1/10-230-35/185 | КЛЕЙ К-FLEX К414 | Л |  |  |  | 71.81 | 10.15 | 81.96
|  |  | 0.0344 |  |  |  | 2.47 | 0.35 | 2.82
73 | 1/10-135-30/999131 | ПРОЧАЯ ХИМИЧЕСКАЯ ПРОДУКЦИЯ (СРЕДНЯЯ ЦЕНА ПО ГРУППЕ), ОПРЕД. - 13 | Л |  |  |  | 20.17 | 2.85 | 23.02
2e-05
74 | 1/10-120-180-10/159 | ТРУБКА ТЕПЛОИЗОЛЯЦИОННАЯ ИЗ ВСПЕНЕННОГО КАУЧУКА К-FLEX ST ТОЛЩИНОЙ 19 ММ НА ТРУБУ ДИАМЕТРОМ 22 ММ | М |  |  |  | 7.26 | 1.03 | 8.29
|  |  | 8 |  |  |  | 58.08 | 8.24 | 66.32
|  | ИТОГО ПО РАЗДЕЛУ 00000/31042 |  | 21 |  |  | 64 | 9 | 94 | 1.6
|  | ОХР и ОПР | [6 empty] | 14
|  | ПЛАНОВАЯ ПРИБЫЛЬ | [6 empty] | 10
|  | ИТОГО С ОХР/ОПР И ПЛАНОВОЙ ПРИБЫЛЬЮ | [6 empty] | 118
| 00000/31051 | ЗДАНИЕ - ИНЖЕНЕРНОЕ ОБЕСПЕЧЕНИЕ. Водопровод и канализация. Бытовая канализация. Трубопроводы - 34 М
75 | Е16-42-3 | ПРОКЛАДКА ТРУБОПРОВОДОВ ХОЗЯЙСТВЕННО-БЫТОВОЙ КАНАЛИЗАЦИИ ИЗ ПОЛИПРОПИЛЕНОВЫХ ТРУБ ДИАМЕТРОМ 110 ММ ПРИ СБОРКЕ УЗЛОВ В ПОСТРОЕЧНЫХ УСЛОВИЯХ: КАНАЛИЗАЦИОННЫХ СТОЯКОВ В ЗДАНИЯХ КИРПИЧНЫХ | 100 М | 1289.28 | 2.3 | 1 | 1130.7 | 80.24 | 2502.52 | 89.1 | 0.08
|  | РАЗРЯД=4, МЕЖР.КОЭФФ.=1.0 ОХРиОПР=80.98%, План=73.48% | 0.12 | 154.71 | 0.28 | 0.12 | 135.68 | 9.63 | 300.3 | 10.69 | 0.01
76 | Е16-45-3 | ПРОКЛАДКА ТРУБОПРОВОДОВ ХОЗЯЙСТВЕННО-БЫТОВОЙ КАНАЛИЗАЦИИ ИЗ ПОЛИПРОПИЛЕНОВЫХ ТРУБ ДИАМЕТРОМ 50 ММ ПРИ СБОРКЕ УЗЛОВ В ПОСТРОЕЧНЫХ УСЛОВИЯХ: ПОЭТАЖНЫХ РАЗВОДОК В ЗДАНИЯХ КИРПИЧНЫХ | 100 М | 1557.98 | 3.7 | 0.5 | 963.45 | 70.08 | 2595.21 | 107.67 | 0.04
|  | РАЗРЯД=4, МЕЖР.КОЭФФ.=1.0 ОХРиОПР=80.98%, План=73.48% | 0.16 | 249.28 | 0.59 | 0.08 | 154.15 | 11.21 | 415.23 | 17.23 | 0.01
77 | Е23-32-1 | ПРОКЛАДКА НАРУЖНЫХ СЕТЕЙ КАНАЛИЗАЦИИ ИЗ ПОЛИВИНИЛХЛОРИДНЫХ ТРУБ НАРУЖНЫМ ДИАМЕТРОМ 160 ММ | 100 М | 791.73 | 31.87 |  | 15.05 | 0.27 | 838.92 | 63.63
|  | РАЗРЯД=3, МЕЖР.КОЭФФ.=0.8599 ОХРиОПР=78.64%, План=70.75% | 0.059406 | 47.03 | 1.89 |  | 0.89 | 0.02 | 49.83 | 3.78
78 | 6/40-40-10-1/1 | ТРУБА ИЗ НЕПЛАСТИФИЦИРОВАННОГО ПОЛИВИНИЛХЛОРИДА (НПВХ) С РАСТРУБОМ ГЛАДКАЯ В КОМПЛЕКТЕ С РЕЗИНОВЫМ УПЛОТНИТЕЛЬНЫМ КОЛЬЦОМ, НОМИНАЛЬНОЙ КОЛЬЦЕВОЙ ЖЕСТКОСТЬЮ SN4, НОМИНАЛЬНЫМ НАРУЖНЫМ ДИАМЕТРОМ 110 ММ, ТОЛЩИНОЙ СТЕНКИ 3,2 ММ | М |  |  |  | 9.22 | 0.65 | 9.87
|  |  | 6 |  |  |  | 55.32 | 3.9 | 59.22
79 | 3/4-170-999/360 | ПРОЧИСТКА КАНАЛИЗАЦИОННАЯ ДИАМЕТРОМ 110 ММ | ШТ. |  |  |  | 24.67 | 1.97 | 26.64
|  |  | 1 |  |  |  | 24.67 | 1.97 | 26.64
80 | 6/40-80-30-4/4 | РЕВИЗИЯ ИЗ ПОЛИПРОПИЛЕНА (ПП) С КРЫШКОЙ ДЛЯ КАНАЛИЗАЦИОННЫХ ТРУБ, НОМИНАЛЬНЫМ НАРУЖНЫМ ДИАМЕТРОМ 110 ММ НА ДОПУСТИМОЕ РАБОЧЕЕ ДАВЛЕНИЕ 2,0 МПА | ШТ. |  |  |  | 4 | 0.28 | 4.28
|  |  | 1 |  |  |  | 4 | 0.28 | 4.28
|  | ИТОГО ПО РАЗДЕЛУ 00000/31051 |  | 451 | 3 |  | 375 | 27 | 856 | 31.7 | 0.02
|  | ОХР и ОПР | [6 empty] | 413
|  | ПЛАНОВАЯ ПРИБЫЛЬ | [6 empty] | 330
|  | ИТОГО С ОХР/ОПР И ПЛАНОВОЙ ПРИБЫЛЬЮ | [6 empty] | 1599
| 00000/31055 | ЗДАНИЕ - ИНЖЕНЕРНОЕ ОБЕСПЕЧЕНИЕ. Водопровод и канализация. Бытовая канализация. Оборудование и приборы - 9
КОМПЛ.
81 | Е17-1-605 | УСТАНОВКА УМЫВАЛЬНИКОВ ОДИНОЧНЫХ ОВАЛЬНЫХ УМОВ2 С КОМПЛЕКТУЮЩЕЙ АРМАТУРОЙ, КРОНШТЕЙНАМИ С ПОДВОДКОЙ ХОЛОДНОЙ И ГОРЯЧЕЙ ВОДЫ СО СМЕСИТЕЛЕМ СМР-УМ-НКСА | КОМПЛ. | 33.55 | 0.39 | 0.25 | 117.27 | 9.47 | 160.68 | 2.25 | 0.02
|  | РАЗРЯД=4.3, МЕЖР.КОЭФФ.=1.0306 ОХРиОПР=80.98%, План=73.48% | 6 | 201.3 | 2.34 | 1.5 | 703.62 | 56.82 | 964.08 | 13.5 | 0.12
82 | Е17-5-101 | УСТАНОВКА МОЕК НА ОДНО ОТДЕЛЕНИЕ СО СМЕСИТЕЛЕМ, СО СЛИВНОЙ ДОСКОЙ НА КРОНШТЕЙНАХ ИЗ НЕРЖАВЕЮЩЕЙ СТАЛИ МНДЦ, МНДКЦ С ПЛАСТМАССОВЫМ СИФОНОМ, ЛАТУННЫМ ВЫПУСКОМ | КОМПЛ. | 26.84 | 0.39 | 0.25 | 79.83 | 6.97 | 114.03 | 1.8 | 0.02
|  | РАЗРЯД=4.3, МЕЖР.КОЭФФ.=1.0306 ОХРиОПР=80.98%, План=73.48% | 1 | 26.84 | 0.39 | 0.25 | 79.83 | 6.97 | 114.03 | 1.8 | 0.02
83 | 3/4-170-999/360 | ДРУГИЕ МАТЕРИАЛЫ ДЛЯ САНИТАРНО-ТЕХНИЧЕСКИХ ПРИБОРОВ (СРЕДНЯЯ ЦЕНА ПО ГРУППЕ), ОПРЕД. - 36 | ШТ. |  |  |  | 24.67 | 1.97 | 26.64
|  |  | 1 |  |  |  | 24.67 | 1.97 | 26.64
84 | 1/10-230-20/999130 | ЗАМАЗКИ (СРЕДНЯЯ ЦЕНА ПО ГРУППЕ), ОПРЕД. - 13 | КГ |  |  |  | 67.8 | 9.59 | 77.39
|  |  | 0.2 |  |  |  | 13.56 | 1.92 | 15.48
85 | Е17-3-201 | УСТАНОВКА УНИТАЗОВ КЕРАМИЧЕСКИХ ТАРЕЛЬЧАТЫХ УНТ2 С КОСЫМ ВЫПУСКОМ, БЕЗ ЦЕЛЬНООТЛИТОЙ ПОЛОЧКИ, СО СМЫВНЫМ КЕРАМИЧЕСКИМ БАЧКОМ, С БОКОВЫМ ПУСКОМ | КОМПЛ. | 47.87 | 0.96 | 0.62 | 58.6 | 5.26 | 112.69 | 3.21 | 0.05
|  | РАЗРЯД=4.3, МЕЖР.КОЭФФ.=1.0306 ОХРиОПР=80.98%, План=73.48% | 1 | 47.87 | 0.96 | 0.62 | 58.6 | 5.26 | 112.69 | 3.21 | 0.05
86 | Е17-2-4 | УСТАНОВКА ГАРНИТУРЫ ТУАЛЕТНОЙ: ВЕШАЛОК, ПОДСТАКАННИКОВ, ПОРУЧНЕЙ ДЛЯ ВАНН И Т.П. | ШТ. | 4.62 |  |  | 1.12 | 0.1 | 5.84 | 0.31
|  | РАЗРЯД=4.3, МЕЖР.КОЭФФ.=1.0306 ОХРиОПР=80.98%, План=73.48% | 2 | 9.24 |  |  | 2.24 | 0.2 | 11.68 | 0.62
87 | 3/4-150-30-10/П1 | КОМПЛЕКТ ДЛЯ МАЛОМОБИЛЬНЫХ ГРУПП НАСЕЛЕНИЯ (ВЫСОКИЙ УНИТАЗ (КОСОЙ ВЫПУСК, ДВУХРЕЖИМНЫЙ СМЫВ, КРЫШКА-СИДЕНЬЕ, КРЕПЕЖ) В КОМПЛЕКСТЕ С ОТКИДНЫМ И ФИКСИРОВАННЫМ НАСТЕННЫМИ ПОРУЧНЯМИ ИЗ НЕРЖАВЕЮЩЕЙ СТАЛИ) | КОМПЛ |  |  |  | 982.68 | 19.65 | 1002.33
| обор. подр. | Примечание: ИНД. | 1 |  |  |  | 982.68 | 19.65 | 1002.33
88 | 3/6-80-10/10 | ГИБКИЕ ПОДВОДКИ | ШТ. |  |  |  | 7.36 | 0.59 | 7.95
|  |  | 2 |  |  |  | 14.72 | 1.18 | 15.9
|  | ИТОГО ПО РАЗДЕЛУ 00000/31055 |  | 285 | 4 | 2 | 897 | 74 | 1260 | 19.13 | 0.19
|  | ОХР и ОПР | [6 empty] | 268
|  | ПЛАНОВАЯ ПРИБЫЛЬ | [6 empty] | 211
|  | ИТОГО С ОХР/ОПР И ПЛАНОВОЙ ПРИБЫЛЬЮ | [6 empty] | 1739
|  | ОБОРУДОВАНИЕ ПОДРЯДЧИКА |  |  |  |  | 983 | 20
| 00000/31090 | ПУСК И РЕГУЛИРОВКА - 1 РУБ
89 | ЕТПР18-1 | ПУСК И РЕГУЛИРОВКА (П. 1.14 СБОРНИКА НРР 8.03.118-2022) | РУБ | 1.85 | 0.14 | 0.06 |  |  | 1.99
|  | РАЗРЯД=4, МЕЖР.КОЭФФ.=1.0 ОХРиОПР=80.98%, План=73.48% | 1 | 1.85 | 0.14 | 0.06 |  |  | 1.99
|  | ИТОГО ПО РАЗДЕЛУ 00000/31090 |  | 2 |  |  |  |  | 2
|  | ОХР и ОПР | [6 empty] | 2
|  | ПЛАНОВАЯ ПРИБЫЛЬ | [6 empty] | 1
|  | ИТОГО С ОХР/ОПР И ПЛАНОВОЙ ПРИБЫЛЬЮ | [6 empty] | 5
|  | ИТОГО ПО Строительные работы (село) |  | 47 | 2 |  | 214 | 20 | 283 | 3.78
|  | ОХРиОПР = 78.64% | [6 empty] | 37
|  | План.приб. = 70.75% | [6 empty] | 33
|  | ИТОГО | [6 empty] | 353
|  | ИТОГО ПО Внутренние санитарно-технические работы для городского строительства |  | 2 |  |  |  |  | 2
|  | ОХРиОПР = 80.98% * Ксант.село=1.15 | [6 empty] | 2
|  | План.приб. = 73.48% | [6 empty] | 1
|  | ИТОГО | [6 empty] | 5
|  | ИТОГО ПО Теплоизоляционные работы |  | 239 | 2 |  | 810 | 114 | 1165 | 18.6
|  | ОХРиОПР = 68.63% | [6 empty] | 164
|  | План.приб. = 50.01% | [6 empty] | 120
|  | ИТОГО | [6 empty] | 1449
|  | ИТОГО ПО Электромонтажные работы (нов) |  | 34 | 1 |  | 909 | 73 | 1017 | 2.23 | 0.02
|  | ОХРиОПР = 59.57% | [6 empty] | 20
|  | План.приб. = 40.54% | [6 empty] | 14
|  | ИТОГО | [6 empty] | 1051
|  | ИТОГО ПО Внутренние санитарно-технические работы для строительства в сельской местности |  | 1657 | 13 | 4 | 4122 | 337 | 6129 | 113.82 | 0.33
|  | ОХРиОПР = 80.98% * Ксант.село=1.15 | [6 empty] | 1547
|  | План.приб. = 73.48% | [6 empty] | 1221
|  | ИТОГО | [6 empty] | 8897
|  | ИТОГО |  | 1979 | 18 | 4 | 6055 | 544 | 8596 | 138.43 | 0.35
|  | ОХР и ОПР | [6 empty] | 1770
|  | ПЛАНОВАЯ ПРИБЫЛЬ | [6 empty] | 1389
|  | СРЕДНИЙ РАЗРЯД РАБОЧИХ | [6 empty] | 3.9
|  | ВСЕГО | [6 empty] | 11755
В ТОМ ЧИСЛЕ:
|  | СТРОИТЕЛЬНЫЕ РАБОТЫ, ВСЕГО | [6 empty] | 11685
В ТОМ ЧИСЛЕ:
|  | ЗАРАБОТНАЯ ПЛАТА | [6 empty] | 1945
|  | ЭКСПЛУАТАЦИЯ МАШИН И МЕХАНИЗМОВ, ВСЕГО | [6 empty] | 17
|  | В ТОМ ЧИСЛЕ ЗАРАБОТНАЯ ПЛАТА МАШИНИСТОВ | [6 empty] | 4
|  | МАТЕРИАЛЫ, ИЗДЕЛИЯ, КОНСТРУКЦИИ | [6 empty] | 6055
|  | ТРАНСПОРТ | [6 empty] | 543
|  | ОХР И ОПР | [6 empty] | 1750
|  | ПЛАНОВАЯ ПРИБЫЛЬ | [6 empty] | 1375
|  | МОНТАЖНЫЕ РАБОТЫ, ВСЕГО | [6 empty] | 69
В ТОМ ЧИСЛЕ:
|  | ЗАРАБОТНАЯ ПЛАТА | [6 empty] | 34
|  | ЭКСПЛУАТАЦИЯ МАШИН И МЕХАНИЗМОВ, ВСЕГО | [6 empty] | 1
В ТОМ ЧИСЛЕ ЗАРАБОТНАЯ ПЛАТА МАШИНИСТОВ
МАТЕРИАЛЫ, ИЗДЕЛИЯ, КОНСТРУКЦИИ
ТРАНСПОРТ
|  | ОХР И ОПР | [6 empty] | 20
|  | ПЛАНОВАЯ ПРИБЫЛЬ | [6 empty] | 14
|  | МОНТИРУЕМЫЕ ОБОРУДОВАНИЕ, МЕБЕЛЬ |  |  |  |  | 983 |  | 983
|  | ТРАНСПОРТ | [5 empty] | 20 | 20
|  | ВСЕГО С ПРОЧИМИ И ОБОРУДОВАНИЕМ | [6 empty] | 12758
|  | ЗАТРАТЫ ТРУДА РАБОЧИХ-СТРОИТЕЛЕЙ | [6 empty] | 138.43
|  | ЗАТРАТЫ ТРУДА МАШИНИСТОВ | [6 empty] | 0.35
Составил
|  | (должность служащего) | (подпись) |  | (инициалы, фамилия)
Проверил
|  | (должность служащего) | (подпись) |  | (инициалы, фамилия)

## id=1701 ВР-12
Наименование объекта: МОДЕРНИЗАЦИЯ ПИТЬЕВОГО БЮВЕТА УНИТАРНОГО ПРЕДПРИЯТИЯ "САНАТОРИЙ "БЕЛОРУСОЧКА",
РАСПОЛОЖЕННОГО ПО АДРЕСУ: МИНСКАЯ ОБЛАСТЬ, МИНСКИЙ РАЙОН, ЖДАНОВИЧСКИЙ С/С, ЛИТЕР К 1/К, РАЙОН АГ.
ЖДАНОВИЧИ
Код объекта: 25.023
Наименование здания, сооружения: ЗДАНИЕ БЮВЕТА
Шифр здания, сооружения:
Комплект чертежей: 25.023 - ВК
ВЕДОМОСТЬ РЕСУРСОВ №12
на ВНУТРЕННИЕ ВОДОПРОВОД И КАНАЛИЗАЦИЯ
Составлена в ценах на |  | 01.12.2025
(дата разработки)
№ п/п | Код | Наименование ресурса | Единица измерения | Количество | Стоимость ресурса, белорусских рублей
[5 empty] | за единицу измерения | общая (гр.5 х гр.6)
1 | 2 | 3 | 4 | 5 | 6 | 7
1 | С1-1 | ЗАТРАТЫ ТРУДА РАБОЧИХ | ЧЕЛ-Ч. | 138.43
2 | С1-3 | ЗАТРАТЫ ТРУДА МАШИНИСТОВ | ЧЕЛ-Ч. | 0.35
3 | М400002 | АВТОМОБИЛЬ БОРТОВОЙ, ГРУЗОПОДЪЕМНОСТЬЮ ДО 8 Т | МАШ.-Ч | 0.02 | 37.53 | 0.75
4 | М121010 | ВИБРОПЛИТА ИМПОРТНОГО ПРОИЗВОДСТВА | МАШ.-Ч | 0.53465 | 3.53 | 1.89
5 | М331615 | ДРЕЛИ ЭЛЕКТРИЧЕСКИЕ | МАШ.-Ч | 2.176 | 0.32 | 0.7
6 | М050401 | КОМПРЕССОРЫ ПЕРЕДВИЖНЫЕ С ЭЛЕКТРОДВИГАТЕЛЕМ ДАВЛЕНИЕМ 600 КПА (6 АТМ) 0,5 М3/МИН | МАШ.-Ч | 1.116 | 1.95 | 2.18
7 | М330201 | МАШИНЫ СВЕРЛИЛЬНЫЕ ЭЛЕКТРИЧЕСКИЕ | МАШ.-Ч | 1.026 | 0.55 | 0.56
8 | М330302 | МАШИНЫ ШЛИФОВАЛЬНЫЕ УГЛОВЫЕ | МАШ.-Ч | 0.005941 | 0.99 | 0.01
9 | М351307 | НАГРЕВАТЕЛЬНОЕ УСТРОЙСТВО ДЛЯ СВАРКИ ТРУБОПРОВОДОВ ИЗ ПОЛИПРОПИЛЕНА | МАШ.-Ч | 6.54 | 0.69 | 4.51
10 | М331451 | ПЕРФОРАТОРЫ ЭЛЕКТРИЧЕСКИЕ | МАШ.-Ч | 0.24 | 0.84 | 0.2
11 | М331617 | СРЕДСТВА МАЛОЙ МЕХАНИЗАЦИИ | МАШ.-Ч | 0.3359 | 18.93 | 6.36
12 | М042900 | УСТАНОВКИ ДЛЯ ГИДРАВЛИЧЕСКИХ ИСПЫТАНИЙ ТРУБОПРОВОДОВ ДАВЛЕНИЕ НАГНЕТАНИЯ НИЗКОЕ 0,1 (1) МПА (КГС/СМ2), ВЫСОКОЕ 10 (100) МПА (КГС/СМ2) | МАШ.-Ч | 1.0768 | 1.05 | 1.13
13 | 3/2-120-10-10/999360 | БАКИ РАСШИРИТЕЛЬНЫЕ КРУГЛЫЕ (СРЕДНЯЯ ЦЕНА ПО ГРУППЕ), ОПРЕД. - 36 | ШТ. | 1 | 478.49 | 478.49
14 | 3/3-10-30-20/40 | ВЕНТИЛИ 15КЧ18П ДИАМЕТРОМ 15 ММ | ШТ. | 1 | 7.4 | 7.4
15 | 1/10-160-20/15 | ВЕТОШЬ | КГ | 0.23121 | 3.64 | 0.84
16 | 1/10-240-15/36 | ВИНТЫ С ПОЛУКРУГЛОЙ ГОЛОВКОЙ 6 Х 25 ММ ГОСТ 17473-80 | КГ | 0.1203 | 4.29 | 0.52
17 | 1/10-280-20/40 | ВОДА | М3 | 3.2844 | 2.98 | 9.79
18 | 3/2-30/П1 | ВОДОНАГРЕВАТЕЛЬ НАКОПИТЕЛЬНЫЙ 220В, 1,5 КВТ | ШТ. | 1 | 909 | 909
19 | 3/13-50-10/20 | ВТУЛКА ПЛАСТМАССОВАЯ СОЕДИНИТЕЛЬНАЯ КПУ | 1000 ШТ. | 0.006 | 153.66 | 0.92
20 | 1/10-130-15/107 | ГЕРМЕТИК СИЛИКОНОВЫЙ 280 МЛ | ШТ. | 2.1 | 5.35 | 11.24
21 | 3/6-80-10/10 | ГИБКИЕ ПОДВОДКИ | ШТ. | 25 | 7.36 | 184
22 | 1/10-240-30-22/999131 | ДЮБЕЛИ РАСПОРНЫЕ (СРЕДНЯЯ ЦЕНА ПО ГРУППЕ), ОПРЕД. - 13 | ШТ. | 115.48 | 2 | 230.96
23 | 1/10-240-30-22/9 | ДЮБЕЛИ РАСПОРНЫЕ ПОЛИЭТИЛЕНОВЫЕ 12 Х 60 ММ | 1000 ШТ. | 0.03 | 48.37 | 1.45
24 | 3/13-50-10/10 | ДЮБЕЛЬ-ВТУЛКА ДВ-8-12 ПЛАСТМАССОВАЯ | 1000 ШТ. | 0.08792 | 135.19 | 11.89
25 | 1/10-240-30-30/999130 | ДЮБЕЛЬ-ГВОЗДИ (СРЕДНЯЯ ЦЕНА ПО ГРУППЕ), ОПРЕД. - 13 | 100 ШТ. | 0.041 | 4.35 | 0.18
26 | 6/40-80-20-5/1 | ЗАГЛУШКА ИЗ ПОЛИПРОПИЛЕНА (ПП ТИП 3), НОМИНАЛЬНЫМ ДИАМЕТРОМ 25 ММ НА ДОПУСТИМОЕ РАБОЧЕЕ ДАВЛЕНИЕ 2,0 МПА | 1000 ШТ. | 0.00018 | 120 | 0.02
27 | 1/10-230-20/999130 | ЗАМАЗКИ (СРЕДНЯЯ ЦЕНА ПО ГРУППЕ), ОПРЕД. - 13 | КГ | 0.2 | 67.8 | 13.56
28 | 1/10-10-5/42 | ИЗВЕСТЬ ХЛОРНАЯ | Т | 0.000132 | 4120.04 | 0.54
29 | 1/10-235-3/20 | КАБОЛКА | Т | 5e-05 | 10328.75 | 0.52
30 | 3/3-40-10-10/10 | КЛАПАНЫ ОБРАТНЫЕ ПОДЪЕМНЫЕ МУФТОВЫЕ ЛАТУННЫЕ 16Б1БК ДИАМЕТРОМ 15 ММ | ШТ. | 2 | 8.42 | 16.84
31 | 1/10-230-35/185 | КЛЕЙ К-FLEX К414 | Л | 0.3999 | 71.81 | 28.72
32 | 6/10-20-10-10/10 | КОНТРГАЙКИ ИЗ КОВКОГО ЧУГУНА С ЦИЛИНДРИЧЕСКОЙ РЕЗЬБОЙ НОМИНАЛЬНЫМ ДИАМЕТРОМ 15 ММ | 10 ШТ. | 0.0504 | 2.5 | 0.13
33 | 3/3-50-80-10/10 | КРАНЫ ШАРОВЫЕ, МУФТОВЫЕ, ЛАТУННЫЕ 11Б27П1 ДИАМЕТРОМ 15 ММ | ШТ. | 13 | 6.89 | 89.57
34 | 3/3-50-80-10/30 | КРАНЫ ШАРОВЫЕ, МУФТОВЫЕ, ЛАТУННЫЕ 11Б27П1 ДИАМЕТРОМ 25 ММ | ШТ. | 3 | 18.5 | 55.5
35 | 3/10-10-20-10/20 | КРЕПЛЕНИЯ ДЛЯ ТРУБОПРОВОДОВ (КРОНШТЕЙНЫ, ПЛАНКИ) | КГ | 4.0611 | 3.98 | 16.16
36 | 3/4-160-10/10 | КРЕПЛЕНИЯ ДЛЯ УМЫВАЛЬНИКОВ | КОМПЛ. | 6 | 1.63 | 9.78
37 | 1/10-180-20/64 | КРУГИ ШЛИФОВАЛЬНЫЕ ДЛЯ СПЕЦИАЛЬНЫХ МОНТАЖНЫХ РАБОТ 5П 230 Х 6 Х 22 | ШТ. | 0.00297 | 4.71 | 0.01
38 | 1/10-235-20/46 | ЛЕНТА МОНТАЖНАЯ АЛЮМИНИЕВАЯ САМОКЛЕЯЩАЯСЯ ШИРИНОЙ 50, ДЛИНОЙ 50 | ШТ. | 2.0446 | 18 | 36.8
39 | 1/10-235-20/793 | ЛЕНТА ФУМ ШИРИНОЙ 20 ММ | 10 М | 0.75294 | 0.91 | 0.69
40 | 1/10-235-3/47 | ЛЬНЯНАЯ ПРЯДЬ | КГ | 0.33 | 55 | 18.15
41 | 1/10-10-10/180 | МОДИФИЦИРОВАННАЯ СУХАЯ ЦЕМЕНТНАЯ СМЕСЬ ДЛЯ ПРИГОТОВЛЕНИЯ БЕЗУСАДОЧНЫХ РАСШИРЯЮЩИХСЯ СТРОИТЕЛЬНЫХ РАСТВОРОВ И БЕТОНОВ С ВЫСОКОЙ ОДНОРОДНОСТЬЮ | Т | 0.0004 | 1151.6 | 0.46
42 | 3/4-40-10-10/20 | МОЙКИ СТАЛЬНЫЕ ЭМАЛИРОВАННЫЕ МСКЦ НА ОДНО ОТДЕЛЕНИЕ С ОДНОЙ ЧАШЕЙ, С КРЕПЛЕНИЯМИ, СО СМЕСИТЕЛЕМ, С ПЛАСТМАССОВЫМ БУТЫЛОЧНЫМ СИФОНОМ | КОМПЛ. | 1 | 69.15 | 69.15
43 | 6/40-80-20-3/7 | МУФТА ПЕРЕХОДНАЯ ИЗ ПОЛИПРОПИЛЕНА (ПП ТИП 3), НОМИНАЛЬНЫМ ДИАМЕТРОМ 25 Х 20 ММ НА ДОПУСТИМОЕ РАБОЧЕЕ ДАВЛЕНИЕ 2,0 МПА | ШТ. | 1 | 0.17 | 0.17
44 | 6/40-80-20-3/9 | МУФТА ПЕРЕХОДНАЯ ИЗ ПОЛИПРОПИЛЕНА (ПП ТИП 3), НОМИНАЛЬНЫМ ДИАМЕТРОМ 32 Х 25 ММ НА ДОПУСТИМОЕ РАБОЧЕЕ ДАВЛЕНИЕ 2,0 МПА | ШТ. | 1 | 0.18 | 0.18
45 | 6/10-20-10-40/10 | МУФТЫ ПРЯМЫЕ КОРОТКИЕ ИЗ КОВКОГО ЧУГУНА С ЦИЛИНДРИЧЕСКОЙ РЕЗЬБОЙ НОМИНАЛЬНЫМ ДИАМЕТРОМ 15 ММ | 10 ШТ. | 0.1008 | 5 | 0.5
46 | 1/10-280-10/20 | МЫЛО ТВЕРДОЕ ХОЗЯЙСТВЕННОЕ | ШТ. | 0.27758 | 0.76 | 0.21
47 | 1/10-230-50-15/31 | ОЛИФА НАТУРАЛЬНАЯ | КГ | 0.18 | 6.7 | 1.21
48 | 6/40-80-20-7/3 | ОПОРА ДЛЯ ТРУБ ИЗ ПОЛИПРОПИЛЕНА (ПП ТИП 3), НОМИНАЛЬНЫМ ДИАМЕТРОМ 20 ММ | 10 ШТ. | 7.56 | 0.55 | 4.16
49 | 6/40-80-20-7/4 | ОПОРА ДЛЯ ТРУБ ИЗ ПОЛИПРОПИЛЕНА (ПП ТИП 3), НОМИНАЛЬНЫМ ДИАМЕТРОМ 25 ММ | 10 ШТ. | 0.21 | 0.89 | 0.19
50 | 6/40-80-30-2/4 | ОТВОД ИЗ ПОЛИПРОПИЛЕНА (ПП) С УГЛОМ 45 ГРАДУСОВ ДЛЯ СОЕДИНЕНИЯ КАНАЛИЗАЦИОННЫХ ТРУБ, НОМИНАЛЬНЫМ НАРУЖНЫМ ДИАМЕТРОМ 50 ММ НА ДОПУСТИМОЕ РАБОЧЕЕ ДАВЛЕНИЕ 2,0 МПА | ШТ. | 22.4 | 0.77 | 17.25
51 | 6/40-80-30-2/5 | ОТВОД ИЗ ПОЛИПРОПИЛЕНА (ПП) С УГЛОМ 87 ГРАДУСОВ ДЛЯ СОЕДИНЕНИЯ КАНАЛИЗАЦИОННЫХ ТРУБ, НОМИНАЛЬНЫМ НАРУЖНЫМ ДИАМЕТРОМ 110 ММ НА ДОПУСТИМОЕ РАБОЧЕЕ ДАВЛЕНИЕ 2,0 МПА | ШТ. | 5.28 | 2.27 | 11.99
52 | 3/4-90-40/10 | ПАТРУБОК (ГОФРА) ДЛЯ УНИТАЗА | ШТ. | 1 | 14.08 | 14.08
53 | 1/10-235-5/57 | ПЛАСТИНА РЕЗИНОВАЯ ТЕХНИЧЕСКАЯ ТЕПЛОМОРОЗОКИСЛОТОЩЕЛОЧЕСТОЙКАЯ (ТМКЩ) | КГ | 0.55 | 4.76 | 2.62
54 | 3/10-10-20-40/20 | ПОДВЕСКА РЕЗЬБОВАЯ ПР-10 | М | 1.944 | 2.75 | 5.35
55 | 3/10-10-20-40/30 | ПОДВЕСКА РЕЗЬБОВАЯ ПР-12 | М | 0.432 | 3.01 | 1.3
56 | 5/50-20-3/1 | ПРОВОЛОКА МЕДНАЯ КРУГЛАЯ ЭЛЕКТРОТЕХНИЧЕСКАЯ МАРКИ ММ (МЯГКАЯ) ДИАМЕТРОМ 1-3 ММ И ВЫШЕ | Т | 5e-05 | 41891.7 | 2.09
57 | 1/10-260-210-1/71 | ПРОВОЛОКА СТАЛЬНАЯ НИЗКОУГЛЕРОДИСТАЯ ОБЩЕГО НАЗНАЧЕНИЯ ТЕРМИЧЕСКИ ОБРАБОТАННАЯ, ОЦИНКОВАННАЯ, ДИАМЕТРОМ 0,8 ММ | КГ | 0.952 | 6.68 | 6.36
58 | 1/10-135-30/999131 | ПРОЧАЯ ХИМИЧЕСКАЯ ПРОДУКЦИЯ (СРЕДНЯЯ ЦЕНА ПО ГРУППЕ), ОПРЕД. - 13 | Л | 0.000234 | 20.17
59 | 3/4-170-999/360 | ПРОЧИСТКА КАНАЛИЗАЦИОННАЯ ДИАМЕТРОМ 110 ММ | ШТ. | 2 | 24.67 | 49.34
60 | 4/1-4-20-20-10-20/10 | РАСТВОРЫ КЛАДОЧНЫЕ ТЯЖЕЛЫЕ ЦЕМЕНТНЫЕ, МАРКИ 100 | М3 | 0.00099 | 164.36 | 0.16
61 | 6/40-80-30-4/4 | РЕВИЗИЯ ИЗ ПОЛИПРОПИЛЕНА (ПП) С КРЫШКОЙ ДЛЯ КАНАЛИЗАЦИОННЫХ ТРУБ, НОМИНАЛЬНЫМ НАРУЖНЫМ ДИАМЕТРОМ 110 ММ НА ДОПУСТИМОЕ РАБОЧЕЕ ДАВЛЕНИЕ 2,0 МПА | ШТ. | 1 | 4 | 4
62 | 1/10-115-5/1190 | РУБЕРОИД ПОДКЛАДОЧНЫЙ С ПЫЛЕВИДНОЙ ПОСЫПКОЙ РПП-300 | М2 | 1.68 | 1.62 | 2.72
63 | 3/12-30-10/10 | РУКАВ ПОЖАРНЫЙ ДЛИННОЙ 20 М (РУКАВ, ГОЛОВКА, СТВОЛ) | КОМПЛ. | 1 | 58.14 | 58.14
64 | 3/12-30-20/40 | РУКАВА РЕЗИНОТКАНЕВЫЕ НАПОРНОВСАСЫВАЮЩИЕ ДЛЯ ВОДЫ ДАВЛЕНИЕМ 1 МПА (10 КГС/СМ2) ДИАМЕТРОМ 32 ММ | М | 30 | 9.85 | 295.5
65 | 1/10-170-10/175 | СВЕРЛА С SDS PLUS ХВОСТОВИКОМ (НАКОНЕЧНИК ИЗ ТВЕРДОСПЛАВНОЙ СТАЛИ) (ПО БЕТОНУ), ДИАМЕТРОМ 12 ММ, ДЛИНОЙ 210 ММ | ШТ. | 0.16 | 4.55 | 0.73
66 | 1/10-170-10/215 | СВЕРЛА С SDS PLUS ХВОСТОВИКОМ (НАКОНЕЧНИК ИЗ ТВЕРДОСПЛАВНОЙ СТАЛИ) (ПО БЕТОНУ), ДИАМЕТРОМ 16 ММ, ДЛИНОЙ 210-265 ММ | ШТ. | 0.036 | 13.3 | 0.48
67 | 1/10-170-10/225 | СВЕРЛА С SDS PLUS ХВОСТОВИКОМ (НАКОНЕЧНИК ИЗ ТВЕРДОСПЛАВНОЙ СТАЛИ) (ПО БЕТОНУ), ДИАМЕТРОМ 18-20 ММ, ДЛИНОЙ 250-315 ММ | ШТ. | 0.0033 | 10.12 | 0.03
68 | 1/10-170-10/135 | СВЕРЛА С SDS PLUS ХВОСТОВИКОМ (НАКОНЕЧНИК ИЗ ТВЕРДОСПЛАВНОЙ СТАЛИ) (ПО БЕТОНУ), ДИАМЕТРОМ 8-10 ММ, ДЛИНОЙ 260 (265) ММ | ШТ. | 0.208 | 5.09 | 1.06
69 | 3/4-140-50/50 | СМЕСИТЕЛИ ДЛЯ МОЕК СМ-М-ННА НАСТЕННЫЕ С АЭРАТОРОМ С НИЖНИМ ИЗЛИВОМ | ШТ. | 1 | 66.21 | 66.21
70 | 3/4-140-20/999360 | СМЕСИТЕЛИ ДЛЯ УМЫВАЛЬНИКОВ (СРЕДНЯЯ ЦЕНА ПО ГРУППЕ), ОПРЕД. - 36 | КОМПЛ. | 2 | 41.5 | 83
71 | 1/10-230-40-65/60 | СУРИК СВИНЦОВЫЙ, ПИГМЕНТ | КГ | 0.228 | 12.5 | 2.85
72 | 3/8-40-10-20/20 | СЧЕТЧИКИ ГОРЯЧЕЙ И ХОЛОДНОЙ ВОДЫ СВХ, СВГ "СТРУМЕНЬ", КРЫЛЬЧАТЫЕ, ДИАМЕТРОМ 25 ММ | ШТ. | 1 | 60.25 | 60.25
73 | 6/40-80-30-1/4 | ТРОЙНИК ИЗ ПОЛИПРОПИЛЕНА (ПП) С УГЛОМ 87 ГРАДУСОВ ДЛЯ СОЕДИНЕНИЯ КАНАЛИЗАЦИОННЫХ ТРУБ, НОМИНАЛЬНЫМ НАРУЖНЫМ ДИАМЕТРОМ 110 ММ С ТОЛЩИНОЙ СТЕНКИ 2,7 ММ НА ДОПУСТИМОЕ РАБОЧЕЕ ДАВЛЕНИЕ 2,0 МПА | ШТ. | 0.96 | 4.04 | 3.88
74 | 6/40-80-30-1/5 | ТРОЙНИК ПЕРЕХОДНОЙ ИЗ ПОЛИПРОПИЛЕНА (ПП) С УГЛОМ 45 ГРАДУСОВ ДЛЯ СОЕДИНЕНИЯ КАНАЛИЗАЦИОННЫХ ТРУБ, НОМИНАЛЬНЫМ НАРУЖНЫМ ДИАМЕТРОМ 110/50 ММ НА ДОПУСТИМОЕ РАБОЧЕЕ ДАВЛЕНИЕ 2,0 МПА | ШТ. | 8.64 | 3.02 | 26.09
75 | 6/40-40-10-1/1 | ТРУБА ИЗ НЕПЛАСТИФИЦИРОВАННОГО ПОЛИВИНИЛХЛОРИДА (НПВХ) С РАСТРУБОМ ГЛАДКАЯ В КОМПЛЕКТЕ С РЕЗИНОВЫМ УПЛОТНИТЕЛЬНЫМ КОЛЬЦОМ, НОМИНАЛЬНОЙ КОЛЬЦЕВОЙ ЖЕСТКОСТЬЮ SN4, НОМИНАЛЬНЫМ НАРУЖНЫМ ДИАМЕТРОМ 110 ММ, ТОЛЩИНОЙ СТЕНКИ 3,2 ММ | М | 6 | 9.22 | 55.32
76 | 6/40-25-2/9 | ТРУБА ИЗ ПОЛИПРОПИЛЕНА С РАСТРУБОМ НОМИНАЛЬНЫМ НАРУЖНЫМ ДИАМЕТРОМ 110 ММ И НОМИНАЛЬНОЙ ТОЛЩИНОЙ СТЕНКИ 2,7 ММ | М | 12 | 8.74 | 104.88
77 | 6/40-25-2/1 | ТРУБА ИЗ ПОЛИПРОПИЛЕНА С РАСТРУБОМ НОМИНАЛЬНЫМ НАРУЖНЫМ ДИАМЕТРОМ 50 ММ И НОМИНАЛЬНОЙ ТОЛЩИНОЙ СТЕНКИ 1,8 ММ | М | 16 | 2.94 | 47.04
78 | 6/20-20-20/10 | ТРУБА СТАЛЬНАЯ СВАРНАЯ ВОДОГАЗОПРОВОДНАЯ НЕОЦИНКОВАННАЯ ОБЫКНОВЕННАЯ НОМИНАЛЬНЫМ ДИАМЕТРОМ 15 ММ, ТОЛЩИНОЙ СТЕНКИ 2,8 ММ | М | 0.189 | 2.81 | 0.53
79 | 1/10-120-180-10/159 | ТРУБКА ТЕПЛОИЗОЛЯЦИОННАЯ ИЗ ВСПЕНЕННОГО КАУЧУКА К-FLEX ST ТОЛЩИНОЙ 19 ММ НА ТРУБУ ДИАМЕТРОМ 22 ММ | М | 90 | 7.26 | 653.4
80 | 1/10-120-180-10/166 | ТРУБКА ТЕПЛОИЗОЛЯЦИОННАЯ ИЗ ВСПЕНЕННОГО КАУЧУКА К-FLEX ST ТОЛЩИНОЙ 19 ММ НА ТРУБУ ДИАМЕТРОМ 25 ММ | М | 3 | 8.23 | 24.69
81 | 3/4-170-10/10 | ТРУБЫ СМЫВНЫЕ ОЦИНКОВАННЫЕ ИЗ СТАЛЬНЫХ ВОДОГАЗОПРОВОДНЫХ ТРУБ ДИАМЕТРОМ 32 ММ | ШТ. | 1 | 24.67 | 24.67
82 | 1/10-230-50-15/93 | УАЙТ-СПИРИТ | КГ | 0.0375 | 4.22 | 0.16
83 | 3/7-10-60-20/10 | УЗЛЫ УКРУПНЕННЫЕ МОНТАЖНЫЕ (ТРУБОПРОВОДЫ) ИЗ ПОЛИПРОПИЛЕНОВЫХ ТРУБ ДЛЯ ВОДОСНАБЖЕНИЯ, ДИАМЕТРОМ 20 ММ | М | 90 | 15.72 | 1414.8
84 | 3/7-10-60-20/20 | УЗЛЫ УКРУПНЕННЫЕ МОНТАЖНЫЕ (ТРУБОПРОВОДЫ) ИЗ ПОЛИПРОПИЛЕНОВЫХ ТРУБ ДЛЯ ВОДОСНАБЖЕНИЯ, ДИАМЕТРОМ 25 ММ | М | 3 | 14.82 | 44.46
85 | 3/4-80-10-10/30 | УМЫВАЛЬНИКИ ОВАЛЬНЫЕ УМОВ2 С КОМПЛЕКТУЮЩЕЙ АРМАТУРОЙ, КРОНШТЕЙНАМИ СО СМЕСИТЕЛЕМ СМР-УМ-НКСА | КОМПЛ. | 6 | 97.9 | 587.4
86 | 3/3-60-10-40/30 | ФИЛЬТРЫ МУФТОВЫЕ ОСАДОЧНЫЕ ДИАМЕТРОМ 25 ММ | ШТ. | 1 | 27.6 | 27.6
87 | 3/10-10-20-30/90 | ХОМУТ С РЕЗЬБОЙ И ПРОКЛАДКОЙ КТР-100 | ШТ. | 4.32 | 3.7 | 15.98
88 | 3/10-10-20-30/20 | ХОМУТ С РЕЗЬБОЙ И ПРОКЛАДКОЙ КТР-20 | ШТ. | 66 | 1.23 | 81.18
89 | 3/10-10-20-30/30 | ХОМУТ С РЕЗЬБОЙ И ПРОКЛАДКОЙ КТР-25 | ШТ. | 6 | 1.28 | 7.68
90 | 3/10-10-20-30/60 | ХОМУТ С РЕЗЬБОЙ И ПРОКЛАДКОЙ КТР-50 | ШТ. | 21.6 | 1.79 | 38.66
91 | 1/10-180-20/113 | ШКУРКА ШЛИФОВАЛЬНАЯ НА БУМАЖНОЙ ОСНОВЕ ВОДОСТОЙКАЯ | М2 | 0.00101 | 4.96 | 0.01
92 | 1/10-240-55-10/999131 | ШУРУПЫ С ПОЛУКРУГЛОЙ ГОЛОВКОЙ (СРЕДНЯЯ ЦЕНА ПО ГРУППЕ), ОПРЕД. - 13 | Т | 0.0003 | 4762.5 | 1.43
ОБОРУДОВАНИЕ:
93 | 3/4-150-30-10/П1 | КОМПЛЕКТ ДЛЯ МАЛОМОБИЛЬНЫХ ГРУПП НАСЕЛЕНИЯ (ВЫСОКИЙ УНИТАЗ (КОСОЙ ВЫПУСК, ДВУХРЕЖИМНЫЙ СМЫВ, КРЫШКА-СИДЕНЬЕ, КРЕПЕЖ) В КОМПЛЕКСТЕ С ОТКИДНЫМ И ФИКСИРОВАННЫМ НАСТЕННЫМИ ПОРУЧНЯМИ ИЗ НЕРЖАВЕЮЩЕЙ СТАЛИ) | КОМПЛ | 1 | 982.68 | 982.68
Составил
|  | (должность служащего) | (подпись) | (инициалы, фамилия)
Проверил
|  | (должность служащего) | (подпись) | (инициалы, фамилия)

## id=1701 ВО-12
Наименование объекта: МОДЕРНИЗАЦИЯ ПИТЬЕВОГО БЮВЕТА УНИТАРНОГО ПРЕДПРИЯТИЯ "САНАТОРИЙ "БЕЛОРУСОЧКА",
РАСПОЛОЖЕННОГО ПО АДРЕСУ: МИНСКАЯ ОБЛАСТЬ, МИНСКИЙ РАЙОН, ЖДАНОВИЧСКИЙ С/С, ЛИТЕР К 1/К, РАЙОН АГ.
ЖДАНОВИЧИ
Код объекта: 25.023
Наименование здания, сооружения: ЗДАНИЕ БЮВЕТА
Шифр здания, сооружения:
Комплект чертежей: 25.023 - ВК
ВЕДОМОСТЬ №12
объемов работ и расхода ресурсов
на ВНУТРЕННИЕ ВОДОПРОВОД И КАНАЛИЗАЦИЯ
Обоснование | Наименование видов работ | Единица измерения | Код ресурса | Наименование ресурсов | Единица измерения | Количество
объем
1 | 2 | 3 | 4 | 5 | 6 | 7
00000/31010 | ЗДАНИЕ - ИНЖЕНЕРНОЕ ОБЕСПЕЧЕНИЕ. Водопровод и канализация. Хозяйственно-питьевое водоснабжение. ВОДОМЕРНЫЙ УЗЕЛ | ШТ | С1-1 | ЗАТРАТЫ ТРУДА РАБОЧИХ | ЧЕЛ.-Ч | 0.49
|  | 1 | С1-3 | ЗАТРАТЫ ТРУДА МАШИНИСТОВ | ЧЕЛ.-Ч | 0.01
|  |  | 1/10-230-40-65/60 | СУРИК СВИНЦОВЫЙ, ПИГМЕНТ | КГ | 0.02
|  |  | 1/10-230-50-15/31 | ОЛИФА НАТУРАЛЬНАЯ | КГ | 0.01
|  |  | 1/10-235-3/47 | ЛЬНЯНАЯ ПРЯДЬ | КГ | 0.01
|  |  | 3/3-50-80-10/30 | КРАНЫ ШАРОВЫЕ, МУФТОВЫЕ, ЛАТУННЫЕ 11Б27П1 ДИАМЕТРОМ 25 ММ | ШТ. | 1
|  |  | 3/3-60-10-40/30 | ФИЛЬТРЫ МУФТОВЫЕ ОСАДОЧНЫЕ ДИАМЕТРОМ 25 ММ | ШТ. | 1
|  |  | 3/8-40-10-20/20 | СЧЕТЧИКИ ГОРЯЧЕЙ И ХОЛОДНОЙ ВОДЫ СВХ, СВГ "СТРУМЕНЬ", КРЫЛЬЧАТЫЕ, ДИАМЕТРОМ 25 ММ | ШТ. | 1
|  |  | 6/40-80-20-3/9 | МУФТА ПЕРЕХОДНАЯ ИЗ ПОЛИПРОПИЛЕНА (ПП ТИП 3), НОМИНАЛЬНЫМ ДИАМЕТРОМ 32 Х 25 ММ НА ДОПУСТИМОЕ РАБОЧЕЕ ДАВЛЕНИЕ 2,0 МПА | ШТ. | 1
|  |  | М331617 | СРЕДСТВА МАЛОЙ МЕХАНИЗАЦИИ | МАШ.-Ч | 0.01
00000/31011 | ЗДАНИЕ - ИНЖЕНЕРНОЕ ОБЕСПЕЧЕНИЕ. Водопровод и канализация. Хозяйственно-питьевое водоснабжение. Трубопроводы | М | С1-1 | ЗАТРАТЫ ТРУДА РАБОЧИХ | ЧЕЛ.-Ч | 21.17
|  | 33 | С1-3 | ЗАТРАТЫ ТРУДА МАШИНИСТОВ | ЧЕЛ.-Ч
|  |  | 1/10-10-5/42 | ИЗВЕСТЬ ХЛОРНАЯ | Т | 4.8e-05
|  |  | 1/10-160-20/15 | ВЕТОШЬ | КГ | 0.0333
|  |  | 1/10-170-10/135 | СВЕРЛА С SDS PLUS ХВОСТОВИКОМ (НАКОНЕЧНИК ИЗ ТВЕРДОСПЛАВНОЙ СТАЛИ) (ПО БЕТОНУ), ДИАМЕТРОМ 8-10 ММ, ДЛИНОЙ 260 (265) ММ | ШТ. | 0.042
|  |  | 1/10-170-10/225 | СВЕРЛА С SDS PLUS ХВОСТОВИКОМ (НАКОНЕЧНИК ИЗ ТВЕРДОСПЛАВНОЙ СТАЛИ) (ПО БЕТОНУ), ДИАМЕТРОМ 18-20 ММ, ДЛИНОЙ 250-315 ММ | ШТ. | 0.0033
|  |  | 1/10-230-50-15/93 | УАЙТ-СПИРИТ | КГ | 0.0135
|  |  | 1/10-235-20/793 | ЛЕНТА ФУМ ШИРИНОЙ 20 ММ | 10 М | 0.26154
|  |  | 1/10-240-15/36 | ВИНТЫ С ПОЛУКРУГЛОЙ ГОЛОВКОЙ 6 Х 25 ММ ГОСТ 17473-80 | КГ | 0.0483
|  |  | 1/10-240-30-22/999131 | ДЮБЕЛИ РАСПОРНЫЕ (СРЕДНЯЯ ЦЕНА ПО ГРУППЕ), ОПРЕД. - 13 | ШТ. | 35.4
|  |  | 1/10-280-20/40 | ВОДА | М3 | 0.609
|  |  | 3/10-10-20-10/20 | КРЕПЛЕНИЯ ДЛЯ ТРУБОПРОВОДОВ (КРОНШТЕЙНЫ, ПЛАНКИ) | КГ | 1.5711
|  |  | 3/10-10-20-30/20 | ХОМУТ С РЕЗЬБОЙ И ПРОКЛАДКОЙ КТР-20 | ШТ. | 26
|  |  | 3/10-10-20-30/30 | ХОМУТ С РЕЗЬБОЙ И ПРОКЛАДКОЙ КТР-25 | ШТ. | 6
|  |  | 3/12-30-20/40 | РУКАВА РЕЗИНОТКАНЕВЫЕ НАПОРНОВСАСЫВАЮЩИЕ ДЛЯ ВОДЫ ДАВЛЕНИЕМ 1 МПА (10 КГС/СМ2) ДИАМЕТРОМ 32 ММ | М | 30
|  |  | 3/3-10-30-20/40 | ВЕНТИЛИ 15КЧ18П ДИАМЕТРОМ 15 ММ | ШТ. | 1
|  |  | 3/3-40-10-10/10 | КЛАПАНЫ ОБРАТНЫЕ ПОДЪЕМНЫЕ МУФТОВЫЕ ЛАТУННЫЕ 16Б1БК ДИАМЕТРОМ 15 ММ | ШТ. | 1
|  |  | 3/3-50-80-10/10 | КРАНЫ ШАРОВЫЕ, МУФТОВЫЕ, ЛАТУННЫЕ 11Б27П1 ДИАМЕТРОМ 15 ММ | ШТ. | 6
|  |  | 3/7-10-60-20/10 | УЗЛЫ УКРУПНЕННЫЕ МОНТАЖНЫЕ (ТРУБОПРОВОДЫ) ИЗ ПОЛИПРОПИЛЕНОВЫХ ТРУБ ДЛЯ ВОДОСНАБЖЕНИЯ, ДИАМЕТРОМ 20 ММ | М | 30
|  |  | 3/7-10-60-20/20 | УЗЛЫ УКРУПНЕННЫЕ МОНТАЖНЫЕ (ТРУБОПРОВОДЫ) ИЗ ПОЛИПРОПИЛЕНОВЫХ ТРУБ ДЛЯ ВОДОСНАБЖЕНИЯ, ДИАМЕТРОМ 25 ММ | М | 3
|  |  | 6/10-20-10-10/10 | КОНТРГАЙКИ ИЗ КОВКОГО ЧУГУНА С ЦИЛИНДРИЧЕСКОЙ РЕЗЬБОЙ НОМИНАЛЬНЫМ ДИАМЕТРОМ 15 ММ | 10 ШТ. | 0.0168
|  |  | 6/10-20-10-40/10 | МУФТЫ ПРЯМЫЕ КОРОТКИЕ ИЗ КОВКОГО ЧУГУНА С ЦИЛИНДРИЧЕСКОЙ РЕЗЬБОЙ НОМИНАЛЬНЫМ ДИАМЕТРОМ 15 ММ | 10 ШТ. | 0.0336
|  |  | 6/20-20-20/10 | ТРУБА СТАЛЬНАЯ СВАРНАЯ ВОДОГАЗОПРОВОДНАЯ НЕОЦИНКОВАННАЯ ОБЫКНОВЕННАЯ НОМИНАЛЬНЫМ ДИАМЕТРОМ 15 ММ, ТОЛЩИНОЙ СТЕНКИ 2,8 ММ | М | 0.063
|  |  | 6/40-80-20-5/1 | ЗАГЛУШКА ИЗ ПОЛИПРОПИЛЕНА (ПП ТИП 3), НОМИНАЛЬНЫМ ДИАМЕТРОМ 25 ММ НА ДОПУСТИМОЕ РАБОЧЕЕ ДАВЛЕНИЕ 2,0 МПА | 1000 ШТ. | 0.00018
|  |  | 6/40-80-20-7/3 | ОПОРА ДЛЯ ТРУБ ИЗ ПОЛИПРОПИЛЕНА (ПП ТИП 3), НОМИНАЛЬНЫМ ДИАМЕТРОМ 20 ММ | 10 ШТ. | 2.52
|  |  | 6/40-80-20-7/4 | ОПОРА ДЛЯ ТРУБ ИЗ ПОЛИПРОПИЛЕНА (ПП ТИП 3), НОМИНАЛЬНЫМ ДИАМЕТРОМ 25 ММ | 10 ШТ. | 0.21
|  |  | М042900 | УСТАНОВКИ ДЛЯ ГИДРАВЛИЧЕСКИХ ИСПЫТАНИЙ ТРУБОПРОВОДОВ ДАВЛЕНИЕ НАГНЕТАНИЯ НИЗКОЕ 0,1 (1) МПА (КГС/СМ2), ВЫСОКОЕ 10 (100) МПА (КГС/СМ2) | МАШ.-Ч | 0.2448
|  |  | М331615 | ДРЕЛИ ЭЛЕКТРИЧЕСКИЕ | МАШ.-Ч | 0.708
|  |  | М331617 | СРЕДСТВА МАЛОЙ МЕХАНИЗАЦИИ | МАШ.-Ч | 0.0039
|  |  | М351307 | НАГРЕВАТЕЛЬНОЕ УСТРОЙСТВО ДЛЯ СВАРКИ ТРУБОПРОВОДОВ ИЗ ПОЛИПРОПИЛЕНА | МАШ.-Ч | 2.316
00000/31015 | ЗДАНИЕ - ИНЖЕНЕРНОЕ ОБЕСПЕЧЕНИЕ. Водопровод и канализация. Хозяйственно-питьевое водоснабжение. Оборудование и приборы | КОМПЛ. | С1-1 | ЗАТРАТЫ ТРУДА РАБОЧИХ | ЧЕЛ.-Ч | 2.4
|  | 3 | С1-3 | ЗАТРАТЫ ТРУДА МАШИНИСТОВ | ЧЕЛ.-Ч
|  |  | 1/10-170-10/135 | СВЕРЛА С SDS PLUS ХВОСТОВИКОМ (НАКОНЕЧНИК ИЗ ТВЕРДОСПЛАВНОЙ СТАЛИ) (ПО БЕТОНУ), ДИАМЕТРОМ 8-10 ММ, ДЛИНОЙ 260 (265) ММ | ШТ. | 0.009
|  |  | 1/10-230-40-65/60 | СУРИК СВИНЦОВЫЙ, ПИГМЕНТ | КГ | 0.06
|  |  | 1/10-230-50-15/31 | ОЛИФА НАТУРАЛЬНАЯ | КГ | 0.03
|  |  | 1/10-235-3/47 | ЛЬНЯНАЯ ПРЯДЬ | КГ | 0.03
|  |  | 1/10-240-30-22/9 | ДЮБЕЛИ РАСПОРНЫЕ ПОЛИЭТИЛЕНОВЫЕ 12 Х 60 ММ | 1000 ШТ. | 0.006
|  |  | 1/10-240-55-10/999131 | ШУРУПЫ С ПОЛУКРУГЛОЙ ГОЛОВКОЙ (СРЕДНЯЯ ЦЕНА ПО ГРУППЕ), ОПРЕД. - 13 | Т | 3e-05
|  |  | 3/12-30-10/10 | РУКАВ ПОЖАРНЫЙ ДЛИННОЙ 20 М (РУКАВ, ГОЛОВКА, СТВОЛ) | КОМПЛ. | 1
|  |  | 3/13-50-10/10 | ДЮБЕЛЬ-ВТУЛКА ДВ-8-12 ПЛАСТМАССОВАЯ | 1000 ШТ. | 0.006
|  |  | 3/4-140-20/999360 | СМЕСИТЕЛИ ДЛЯ УМЫВАЛЬНИКОВ (СРЕДНЯЯ ЦЕНА ПО ГРУППЕ), ОПРЕД. - 36 | КОМПЛ. | 2
|  |  | 3/4-140-50/50 | СМЕСИТЕЛИ ДЛЯ МОЕК СМ-М-ННА НАСТЕННЫЕ С АЭРАТОРОМ С НИЖНИМ ИЗЛИВОМ | ШТ. | 1
|  |  | 3/6-80-10/10 | ГИБКИЕ ПОДВОДКИ | ШТ. | 3
|  |  | 6/40-80-20-3/7 | МУФТА ПЕРЕХОДНАЯ ИЗ ПОЛИПРОПИЛЕНА (ПП ТИП 3), НОМИНАЛЬНЫМ ДИАМЕТРОМ 25 Х 20 ММ НА ДОПУСТИМОЕ РАБОЧЕЕ ДАВЛЕНИЕ 2,0 МПА | ШТ. | 1
|  |  | М331615 | ДРЕЛИ ЭЛЕКТРИЧЕСКИЕ | МАШ.-Ч | 0.03
00000/31012 | ЗДАНИЕ - ИНЖЕНЕРНОЕ ОБЕСПЕЧЕНИЕ. Водопровод и канализация. Хозяйственно-питьевое водоснабжение. Изоляция трубопроводов | М | С1-1 | ЗАТРАТЫ ТРУДА РАБОЧИХ | ЧЕЛ.-Ч | 6.6
|  | 33 | С1-3 | ЗАТРАТЫ ТРУДА МАШИНИСТОВ | ЧЕЛ.-Ч
|  |  | 1/10-120-180-10/159 | ТРУБКА ТЕПЛОИЗОЛЯЦИОННАЯ ИЗ ВСПЕНЕННОГО КАУЧУКА К-FLEX ST ТОЛЩИНОЙ 19 ММ НА ТРУБУ ДИАМЕТРОМ 22 ММ | М | 30
|  |  | 1/10-120-180-10/166 | ТРУБКА ТЕПЛОИЗОЛЯЦИОННАЯ ИЗ ВСПЕНЕННОГО КАУЧУКА К-FLEX ST ТОЛЩИНОЙ 19 ММ НА ТРУБУ ДИАМЕТРОМ 25 ММ | М | 3
|  |  | 1/10-135-30/999131 | ПРОЧАЯ ХИМИЧЕСКАЯ ПРОДУКЦИЯ (СРЕДНЯЯ ЦЕНА ПО ГРУППЕ), ОПРЕД. - 13 | Л | 8.3e-05
|  |  | 1/10-160-20/15 | ВЕТОШЬ | КГ | 0.00429
|  |  | 1/10-230-35/185 | КЛЕЙ К-FLEX К414 | Л | 0.1419
|  |  | 1/10-235-20/46 | ЛЕНТА МОНТАЖНАЯ АЛЮМИНИЕВАЯ САМОКЛЕЯЩАЯСЯ ШИРИНОЙ 50, ДЛИНОЙ 50 | ШТ. | 0.7326
|  |  | М050401 | КОМПРЕССОРЫ ПЕРЕДВИЖНЫЕ С ЭЛЕКТРОДВИГАТЕЛЕМ ДАВЛЕНИЕМ 600 КПА (6 АТМ) 0,5 М3/МИН | МАШ.-Ч | 0.396
00000/31010 | ЗДАНИЕ - ИНЖЕНЕРНОЕ ОБЕСПЕЧЕНИЕ. Водопровод и канализация. ВОДОПРОВОД МИНЕРАЛЬНЫЙ. ТРУБОПРОВОДЫ | М | С1-1 | ЗАТРАТЫ ТРУДА РАБОЧИХ | ЧЕЛ.-Ч | 17.37
|  | 27 | С1-3 | ЗАТРАТЫ ТРУДА МАШИНИСТОВ | ЧЕЛ.-Ч
|  |  | 1/10-10-5/42 | ИЗВЕСТЬ ХЛОРНАЯ | Т | 3.8e-05
|  |  | 1/10-160-20/15 | ВЕТОШЬ | КГ | 0.027
|  |  | 1/10-170-10/135 | СВЕРЛА С SDS PLUS ХВОСТОВИКОМ (НАКОНЕЧНИК ИЗ ТВЕРДОСПЛАВНОЙ СТАЛИ) (ПО БЕТОНУ), ДИАМЕТРОМ 8-10 ММ, ДЛИНОЙ 260 (265) ММ | ШТ. | 0.0351
|  |  | 1/10-230-50-15/93 | УАЙТ-СПИРИТ | КГ | 0.0108
|  |  | 1/10-235-20/793 | ЛЕНТА ФУМ ШИРИНОЙ 20 ММ | 10 М | 0.22113
|  |  | 1/10-240-15/36 | ВИНТЫ С ПОЛУКРУГЛОЙ ГОЛОВКОЙ 6 Х 25 ММ ГОСТ 17473-80 | КГ | 0.0324
|  |  | 1/10-240-30-22/999131 | ДЮБЕЛИ РАСПОРНЫЕ (СРЕДНЯЯ ЦЕНА ПО ГРУППЕ), ОПРЕД. - 13 | ШТ. | 28.08
|  |  | 1/10-280-20/40 | ВОДА | М3 | 0.486
|  |  | 3/10-10-20-10/20 | КРЕПЛЕНИЯ ДЛЯ ТРУБОПРОВОДОВ (КРОНШТЕЙНЫ, ПЛАНКИ) | КГ | 1.1205
|  |  | 3/10-10-20-30/20 | ХОМУТ С РЕЗЬБОЙ И ПРОКЛАДКОЙ КТР-20 | ШТ. | 12
|  |  | 3/3-40-10-10/10 | КЛАПАНЫ ОБРАТНЫЕ ПОДЪЕМНЫЕ МУФТОВЫЕ ЛАТУННЫЕ 16Б1БК ДИАМЕТРОМ 15 ММ | ШТ. | 1
|  |  | 3/3-50-80-10/10 | КРАНЫ ШАРОВЫЕ, МУФТОВЫЕ, ЛАТУННЫЕ 11Б27П1 ДИАМЕТРОМ 15 ММ | ШТ. | 2
|  |  | 3/3-50-80-10/30 | КРАНЫ ШАРОВЫЕ, МУФТОВЫЕ, ЛАТУННЫЕ 11Б27П1 ДИАМЕТРОМ 25 ММ | ШТ. | 1
|  |  | 3/7-10-60-20/10 | УЗЛЫ УКРУПНЕННЫЕ МОНТАЖНЫЕ (ТРУБОПРОВОДЫ) ИЗ ПОЛИПРОПИЛЕНОВЫХ ТРУБ ДЛЯ ВОДОСНАБЖЕНИЯ, ДИАМЕТРОМ 20 ММ | М | 27
|  |  | 6/10-20-10-10/10 | КОНТРГАЙКИ ИЗ КОВКОГО ЧУГУНА С ЦИЛИНДРИЧЕСКОЙ РЕЗЬБОЙ НОМИНАЛЬНЫМ ДИАМЕТРОМ 15 ММ | 10 ШТ. | 0.01512
|  |  | 6/10-20-10-40/10 | МУФТЫ ПРЯМЫЕ КОРОТКИЕ ИЗ КОВКОГО ЧУГУНА С ЦИЛИНДРИЧЕСКОЙ РЕЗЬБОЙ НОМИНАЛЬНЫМ ДИАМЕТРОМ 15 ММ | 10 ШТ. | 0.03024
|  |  | 6/20-20-20/10 | ТРУБА СТАЛЬНАЯ СВАРНАЯ ВОДОГАЗОПРОВОДНАЯ НЕОЦИНКОВАННАЯ ОБЫКНОВЕННАЯ НОМИНАЛЬНЫМ ДИАМЕТРОМ 15 ММ, ТОЛЩИНОЙ СТЕНКИ 2,8 ММ | М | 0.0567
|  |  | 6/40-80-20-7/3 | ОПОРА ДЛЯ ТРУБ ИЗ ПОЛИПРОПИЛЕНА (ПП ТИП 3), НОМИНАЛЬНЫМ ДИАМЕТРОМ 20 ММ | 10 ШТ. | 2.268
|  |  | М042900 | УСТАНОВКИ ДЛЯ ГИДРАВЛИЧЕСКИХ ИСПЫТАНИЙ ТРУБОПРОВОДОВ ДАВЛЕНИЕ НАГНЕТАНИЯ НИЗКОЕ 0,1 (1) МПА (КГС/СМ2), ВЫСОКОЕ 10 (100) МПА (КГС/СМ2) | МАШ.-Ч | 0.1944
|  |  | М331615 | ДРЕЛИ ЭЛЕКТРИЧЕСКИЕ | МАШ.-Ч | 0.5616
|  |  | М331617 | СРЕДСТВА МАЛОЙ МЕХАНИЗАЦИИ | МАШ.-Ч | 0.0027
|  |  | М351307 | НАГРЕВАТЕЛЬНОЕ УСТРОЙСТВО ДЛЯ СВАРКИ ТРУБОПРОВОДОВ ИЗ ПОЛИПРОПИЛЕНА | МАШ.-Ч | 1.9008
00000/31012 | ЗДАНИЕ - ИНЖЕНЕРНОЕ ОБЕСПЕЧЕНИЕ. Водопровод и канализация. ВОДОПРОВОД МИНЕРАЛЬНЫЙ. Изоляция трубопроводов | М | С1-1 | ЗАТРАТЫ ТРУДА РАБОЧИХ | ЧЕЛ.-Ч | 5.4
|  | 27 | С1-3 | ЗАТРАТЫ ТРУДА МАШИНИСТОВ | ЧЕЛ.-Ч
|  |  | 1/10-120-180-10/159 | ТРУБКА ТЕПЛОИЗОЛЯЦИОННАЯ ИЗ ВСПЕНЕННОГО КАУЧУКА К-FLEX ST ТОЛЩИНОЙ 19 ММ НА ТРУБУ ДИАМЕТРОМ 22 ММ | М | 27
|  |  | 1/10-135-30/999131 | ПРОЧАЯ ХИМИЧЕСКАЯ ПРОДУКЦИЯ (СРЕДНЯЯ ЦЕНА ПО ГРУППЕ), ОПРЕД. - 13 | Л | 6.8e-05
|  |  | 1/10-160-20/15 | ВЕТОШЬ | КГ | 0.00351
|  |  | 1/10-230-35/185 | КЛЕЙ К-FLEX К414 | Л | 0.1161
|  |  | 1/10-235-20/46 | ЛЕНТА МОНТАЖНАЯ АЛЮМИНИЕВАЯ САМОКЛЕЯЩАЯСЯ ШИРИНОЙ 50, ДЛИНОЙ 50 | ШТ. | 0.5794
|  |  | М050401 | КОМПРЕССОРЫ ПЕРЕДВИЖНЫЕ С ЭЛЕКТРОДВИГАТЕЛЕМ ДАВЛЕНИЕМ 600 КПА (6 АТМ) 0,5 М3/МИН | МАШ.-Ч | 0.324
00000/31015 | ЗДАНИЕ - ИНЖЕНЕРНОЕ ОБЕСПЕЧЕНИЕ. Водопровод и канализация. ВОДОПРОВОД МИНЕРАЛЬНЫЙ. Оборудование и приборы | ШТ | С1-1 | ЗАТРАТЫ ТРУДА РАБОЧИХ | ЧЕЛ.-Ч | 6.33
|  | 2 | С1-3 | ЗАТРАТЫ ТРУДА МАШИНИСТОВ | ЧЕЛ.-Ч | 0.13
|  |  | 1/10-170-10/135 | СВЕРЛА С SDS PLUS ХВОСТОВИКОМ (НАКОНЕЧНИК ИЗ ТВЕРДОСПЛАВНОЙ СТАЛИ) (ПО БЕТОНУ), ДИАМЕТРОМ 8-10 ММ, ДЛИНОЙ 260 (265) ММ | ШТ. | 0.04
|  |  | 1/10-230-40-65/60 | СУРИК СВИНЦОВЫЙ, ПИГМЕНТ | КГ | 0.08
|  |  | 1/10-230-50-15/31 | ОЛИФА НАТУРАЛЬНАЯ | КГ | 0.04
|  |  | 1/10-235-3/47 | ЛЬНЯНАЯ ПРЯДЬ | КГ | 0.04
|  |  | 1/10-240-30-30/999130 | ДЮБЕЛЬ-ГВОЗДИ (СРЕДНЯЯ ЦЕНА ПО ГРУППЕ), ОПРЕД. - 13 | 100 ШТ. | 0.041
|  |  | 1/10-280-20/40 | ВОДА | М3 | 0.31
|  |  | 3/2-120-10-10/999360 | БАКИ РАСШИРИТЕЛЬНЫЕ КРУГЛЫЕ (СРЕДНЯЯ ЦЕНА ПО ГРУППЕ), ОПРЕД. - 36 | ШТ. | 1
|  |  | 3/2-30/П1 | ВОДОНАГРЕВАТЕЛЬ НАКОПИТЕЛЬНЫЙ 220В, 1,5 КВТ | ШТ. | 1
|  |  | 3/6-80-10/10 | ГИБКИЕ ПОДВОДКИ | ШТ. | 2
|  |  | М042900 | УСТАНОВКИ ДЛЯ ГИДРАВЛИЧЕСКИХ ИСПЫТАНИЙ ТРУБОПРОВОДОВ ДАВЛЕНИЕ НАГНЕТАНИЯ НИЗКОЕ 0,1 (1) МПА (КГС/СМ2), ВЫСОКОЕ 10 (100) МПА (КГС/СМ2) | МАШ.-Ч | 0.4
|  |  | М331451 | ПЕРФОРАТОРЫ ЭЛЕКТРИЧЕСКИЕ | МАШ.-Ч | 0.24
|  |  | М331617 | СРЕДСТВА МАЛОЙ МЕХАНИЗАЦИИ | МАШ.-Ч | 0.11
|  |  | М400002 | АВТОМОБИЛЬ БОРТОВОЙ, ГРУЗОПОДЪЕМНОСТЬЮ ДО 8 Т | МАШ.-Ч | 0.02
00000/31041 | ЗДАНИЕ - ИНЖЕНЕРНОЕ ОБЕСПЕЧЕНИЕ. Водопровод и канализация. Горячее водоснабжение. Трубопроводы | М | С1-1 | ЗАТРАТЫ ТРУДА РАБОЧИХ | ЧЕЛ.-Ч | 16.09
|  | 25 | С1-3 | ЗАТРАТЫ ТРУДА МАШИНИСТОВ | ЧЕЛ.-Ч
|  |  | 1/10-10-5/42 | ИЗВЕСТЬ ХЛОРНАЯ | Т | 3.5e-05
|  |  | 1/10-160-20/15 | ВЕТОШЬ | КГ | 0.025
|  |  | 1/10-170-10/135 | СВЕРЛА С SDS PLUS ХВОСТОВИКОМ (НАКОНЕЧНИК ИЗ ТВЕРДОСПЛАВНОЙ СТАЛИ) (ПО БЕТОНУ), ДИАМЕТРОМ 8-10 ММ, ДЛИНОЙ 260 (265) ММ | ШТ. | 0.0325
|  |  | 1/10-230-50-15/93 | УАЙТ-СПИРИТ | КГ | 0.01
|  |  | 1/10-235-20/793 | ЛЕНТА ФУМ ШИРИНОЙ 20 ММ | 10 М | 0.20475
|  |  | 1/10-240-15/36 | ВИНТЫ С ПОЛУКРУГЛОЙ ГОЛОВКОЙ 6 Х 25 ММ ГОСТ 17473-80 | КГ | 0.03
|  |  | 1/10-240-30-22/999131 | ДЮБЕЛИ РАСПОРНЫЕ (СРЕДНЯЯ ЦЕНА ПО ГРУППЕ), ОПРЕД. - 13 | ШТ. | 26
|  |  | 1/10-280-20/40 | ВОДА | М3 | 0.45
|  |  | 3/10-10-20-10/20 | КРЕПЛЕНИЯ ДЛЯ ТРУБОПРОВОДОВ (КРОНШТЕЙНЫ, ПЛАНКИ) | КГ | 1.0375
|  |  | 3/10-10-20-30/20 | ХОМУТ С РЕЗЬБОЙ И ПРОКЛАДКОЙ КТР-20 | ШТ. | 12
|  |  | 3/3-50-80-10/10 | КРАНЫ ШАРОВЫЕ, МУФТОВЫЕ, ЛАТУННЫЕ 11Б27П1 ДИАМЕТРОМ 15 ММ | ШТ. | 3
|  |  | 3/3-50-80-10/30 | КРАНЫ ШАРОВЫЕ, МУФТОВЫЕ, ЛАТУННЫЕ 11Б27П1 ДИАМЕТРОМ 25 ММ | ШТ. | 1
|  |  | 3/6-80-10/10 | ГИБКИЕ ПОДВОДКИ | ШТ. | 3
|  |  | 3/7-10-60-20/10 | УЗЛЫ УКРУПНЕННЫЕ МОНТАЖНЫЕ (ТРУБОПРОВОДЫ) ИЗ ПОЛИПРОПИЛЕНОВЫХ ТРУБ ДЛЯ ВОДОСНАБЖЕНИЯ, ДИАМЕТРОМ 20 ММ | М | 25
|  |  | 6/10-20-10-10/10 | КОНТРГАЙКИ ИЗ КОВКОГО ЧУГУНА С ЦИЛИНДРИЧЕСКОЙ РЕЗЬБОЙ НОМИНАЛЬНЫМ ДИАМЕТРОМ 15 ММ | 10 ШТ. | 0.014
|  |  | 6/10-20-10-40/10 | МУФТЫ ПРЯМЫЕ КОРОТКИЕ ИЗ КОВКОГО ЧУГУНА С ЦИЛИНДРИЧЕСКОЙ РЕЗЬБОЙ НОМИНАЛЬНЫМ ДИАМЕТРОМ 15 ММ | 10 ШТ. | 0.028
|  |  | 6/20-20-20/10 | ТРУБА СТАЛЬНАЯ СВАРНАЯ ВОДОГАЗОПРОВОДНАЯ НЕОЦИНКОВАННАЯ ОБЫКНОВЕННАЯ НОМИНАЛЬНЫМ ДИАМЕТРОМ 15 ММ, ТОЛЩИНОЙ СТЕНКИ 2,8 ММ | М | 0.0525
|  |  | 6/40-80-20-7/3 | ОПОРА ДЛЯ ТРУБ ИЗ ПОЛИПРОПИЛЕНА (ПП ТИП 3), НОМИНАЛЬНЫМ ДИАМЕТРОМ 20 ММ | 10 ШТ. | 2.1
|  |  | М042900 | УСТАНОВКИ ДЛЯ ГИДРАВЛИЧЕСКИХ ИСПЫТАНИЙ ТРУБОПРОВОДОВ ДАВЛЕНИЕ НАГНЕТАНИЯ НИЗКОЕ 0,1 (1) МПА (КГС/СМ2), ВЫСОКОЕ 10 (100) МПА (КГС/СМ2) | МАШ.-Ч | 0.18
|  |  | М331615 | ДРЕЛИ ЭЛЕКТРИЧЕСКИЕ | МАШ.-Ч | 0.52
|  |  | М331617 | СРЕДСТВА МАЛОЙ МЕХАНИЗАЦИИ | МАШ.-Ч | 0.0025
|  |  | М351307 | НАГРЕВАТЕЛЬНОЕ УСТРОЙСТВО ДЛЯ СВАРКИ ТРУБОПРОВОДОВ ИЗ ПОЛИПРОПИЛЕНА | МАШ.-Ч | 1.76
00000/31042 | ЗДАНИЕ - ИНЖЕНЕРНОЕ ОБЕСПЕЧЕНИЕ. Водопровод и канализация. Горячее водоснабжение. Изоляция трубопроводов | М | С1-1 | ЗАТРАТЫ ТРУДА РАБОЧИХ | ЧЕЛ.-Ч | 5
|  | 25 | С1-3 | ЗАТРАТЫ ТРУДА МАШИНИСТОВ | ЧЕЛ.-Ч
|  |  | 1/10-120-180-10/159 | ТРУБКА ТЕПЛОИЗОЛЯЦИОННАЯ ИЗ ВСПЕНЕННОГО КАУЧУКА К-FLEX ST ТОЛЩИНОЙ 19 ММ НА ТРУБУ ДИАМЕТРОМ 22 ММ | М | 25
|  |  | 1/10-135-30/999131 | ПРОЧАЯ ХИМИЧЕСКАЯ ПРОДУКЦИЯ (СРЕДНЯЯ ЦЕНА ПО ГРУППЕ), ОПРЕД. - 13 | Л | 6.3e-05
|  |  | 1/10-160-20/15 | ВЕТОШЬ | КГ | 0.00325
|  |  | 1/10-230-35/185 | КЛЕЙ К-FLEX К414 | Л | 0.1075
|  |  | 1/10-235-20/46 | ЛЕНТА МОНТАЖНАЯ АЛЮМИНИЕВАЯ САМОКЛЕЯЩАЯСЯ ШИРИНОЙ 50, ДЛИНОЙ 50 | ШТ. | 0.555
|  |  | М050401 | КОМПРЕССОРЫ ПЕРЕДВИЖНЫЕ С ЭЛЕКТРОДВИГАТЕЛЕМ ДАВЛЕНИЕМ 600 КПА (6 АТМ) 0,5 М3/МИН | МАШ.-Ч | 0.3
00000/31041 | ЗДАНИЕ - ИНЖЕНЕРНОЕ ОБЕСПЕЧЕНИЕ. Водопровод и канализация. ПОДОГРЕВ МИНЕРАЛЬНОЙ ВОДЫ. Трубопроводы | М | С1-1 | ЗАТРАТЫ ТРУДА РАБОЧИХ | ЧЕЛ.-Ч | 5.15
|  | 8 | С1-3 | ЗАТРАТЫ ТРУДА МАШИНИСТОВ | ЧЕЛ.-Ч
|  |  | 1/10-10-5/42 | ИЗВЕСТЬ ХЛОРНАЯ | Т | 1.1e-05
|  |  | 1/10-160-20/15 | ВЕТОШЬ | КГ | 0.008
|  |  | 1/10-170-10/135 | СВЕРЛА С SDS PLUS ХВОСТОВИКОМ (НАКОНЕЧНИК ИЗ ТВЕРДОСПЛАВНОЙ СТАЛИ) (ПО БЕТОНУ), ДИАМЕТРОМ 8-10 ММ, ДЛИНОЙ 260 (265) ММ | ШТ. | 0.0104
|  |  | 1/10-230-50-15/93 | УАЙТ-СПИРИТ | КГ | 0.0032
|  |  | 1/10-235-20/793 | ЛЕНТА ФУМ ШИРИНОЙ 20 ММ | 10 М | 0.06552
|  |  | 1/10-240-15/36 | ВИНТЫ С ПОЛУКРУГЛОЙ ГОЛОВКОЙ 6 Х 25 ММ ГОСТ 17473-80 | КГ | 0.0096
|  |  | 1/10-240-30-22/999131 | ДЮБЕЛИ РАСПОРНЫЕ (СРЕДНЯЯ ЦЕНА ПО ГРУППЕ), ОПРЕД. - 13 | ШТ. | 26
|  |  | 1/10-280-20/40 | ВОДА | М3 | 0.144
|  |  | 3/10-10-20-10/20 | КРЕПЛЕНИЯ ДЛЯ ТРУБОПРОВОДОВ (КРОНШТЕЙНЫ, ПЛАНКИ) | КГ | 0.332
|  |  | 3/10-10-20-30/20 | ХОМУТ С РЕЗЬБОЙ И ПРОКЛАДКОЙ КТР-20 | ШТ. | 16
|  |  | 3/3-50-80-10/10 | КРАНЫ ШАРОВЫЕ, МУФТОВЫЕ, ЛАТУННЫЕ 11Б27П1 ДИАМЕТРОМ 15 ММ | ШТ. | 2
|  |  | 3/6-80-10/10 | ГИБКИЕ ПОДВОДКИ | ШТ. | 2
|  |  | 3/7-10-60-20/10 | УЗЛЫ УКРУПНЕННЫЕ МОНТАЖНЫЕ (ТРУБОПРОВОДЫ) ИЗ ПОЛИПРОПИЛЕНОВЫХ ТРУБ ДЛЯ ВОДОСНАБЖЕНИЯ, ДИАМЕТРОМ 20 ММ | М | 8
|  |  | 6/10-20-10-10/10 | КОНТРГАЙКИ ИЗ КОВКОГО ЧУГУНА С ЦИЛИНДРИЧЕСКОЙ РЕЗЬБОЙ НОМИНАЛЬНЫМ ДИАМЕТРОМ 15 ММ | 10 ШТ. | 0.00448
|  |  | 6/10-20-10-40/10 | МУФТЫ ПРЯМЫЕ КОРОТКИЕ ИЗ КОВКОГО ЧУГУНА С ЦИЛИНДРИЧЕСКОЙ РЕЗЬБОЙ НОМИНАЛЬНЫМ ДИАМЕТРОМ 15 ММ | 10 ШТ. | 0.00896
|  |  | 6/20-20-20/10 | ТРУБА СТАЛЬНАЯ СВАРНАЯ ВОДОГАЗОПРОВОДНАЯ НЕОЦИНКОВАННАЯ ОБЫКНОВЕННАЯ НОМИНАЛЬНЫМ ДИАМЕТРОМ 15 ММ, ТОЛЩИНОЙ СТЕНКИ 2,8 ММ | М | 0.0168
|  |  | 6/40-80-20-7/3 | ОПОРА ДЛЯ ТРУБ ИЗ ПОЛИПРОПИЛЕНА (ПП ТИП 3), НОМИНАЛЬНЫМ ДИАМЕТРОМ 20 ММ | 10 ШТ. | 0.672
|  |  | М042900 | УСТАНОВКИ ДЛЯ ГИДРАВЛИЧЕСКИХ ИСПЫТАНИЙ ТРУБОПРОВОДОВ ДАВЛЕНИЕ НАГНЕТАНИЯ НИЗКОЕ 0,1 (1) МПА (КГС/СМ2), ВЫСОКОЕ 10 (100) МПА (КГС/СМ2) | МАШ.-Ч | 0.0576
|  |  | М331615 | ДРЕЛИ ЭЛЕКТРИЧЕСКИЕ | МАШ.-Ч | 0.1664
|  |  | М331617 | СРЕДСТВА МАЛОЙ МЕХАНИЗАЦИИ | МАШ.-Ч | 0.0008
|  |  | М351307 | НАГРЕВАТЕЛЬНОЕ УСТРОЙСТВО ДЛЯ СВАРКИ ТРУБОПРОВОДОВ ИЗ ПОЛИПРОПИЛЕНА | МАШ.-Ч | 0.5632
00000/31042 | ЗДАНИЕ - ИНЖЕНЕРНОЕ ОБЕСПЕЧЕНИЕ. Водопровод и канализация. ПОДОГРЕВ МИНЕРАЛЬНОЙ ВОДЫ. Изоляция трубопроводов | М | С1-1 | ЗАТРАТЫ ТРУДА РАБОЧИХ | ЧЕЛ.-Ч | 1.6
|  | 8 | С1-3 | ЗАТРАТЫ ТРУДА МАШИНИСТОВ | ЧЕЛ.-Ч
|  |  | 1/10-120-180-10/159 | ТРУБКА ТЕПЛОИЗОЛЯЦИОННАЯ ИЗ ВСПЕНЕННОГО КАУЧУКА К-FLEX ST ТОЛЩИНОЙ 19 ММ НА ТРУБУ ДИАМЕТРОМ 22 ММ | М | 8
|  |  | 1/10-135-30/999131 | ПРОЧАЯ ХИМИЧЕСКАЯ ПРОДУКЦИЯ (СРЕДНЯЯ ЦЕНА ПО ГРУППЕ), ОПРЕД. - 13 | Л | 2e-05
|  |  | 1/10-160-20/15 | ВЕТОШЬ | КГ | 0.00104
|  |  | 1/10-230-35/185 | КЛЕЙ К-FLEX К414 | Л | 0.0344
|  |  | 1/10-235-20/46 | ЛЕНТА МОНТАЖНАЯ АЛЮМИНИЕВАЯ САМОКЛЕЯЩАЯСЯ ШИРИНОЙ 50, ДЛИНОЙ 50 | ШТ. | 0.1776
|  |  | М050401 | КОМПРЕССОРЫ ПЕРЕДВИЖНЫЕ С ЭЛЕКТРОДВИГАТЕЛЕМ ДАВЛЕНИЕМ 600 КПА (6 АТМ) 0,5 М3/МИН | МАШ.-Ч | 0.096
00000/31051 | ЗДАНИЕ - ИНЖЕНЕРНОЕ ОБЕСПЕЧЕНИЕ. Водопровод и канализация. Бытовая канализация. Трубопроводы | М | С1-1 | ЗАТРАТЫ ТРУДА РАБОЧИХ | ЧЕЛ.-Ч | 31.7
|  | 34 | С1-3 | ЗАТРАТЫ ТРУДА МАШИНИСТОВ | ЧЕЛ.-Ч | 0.02
|  |  | 1/10-115-5/1190 | РУБЕРОИД ПОДКЛАДОЧНЫЙ С ПЫЛЕВИДНОЙ ПОСЫПКОЙ РПП-300 | М2 | 1.68
|  |  | 1/10-160-20/15 | ВЕТОШЬ | КГ | 0.12582
|  |  | 1/10-170-10/175 | СВЕРЛА С SDS PLUS ХВОСТОВИКОМ (НАКОНЕЧНИК ИЗ ТВЕРДОСПЛАВНОЙ СТАЛИ) (ПО БЕТОНУ), ДИАМЕТРОМ 12 ММ, ДЛИНОЙ 210 ММ | ШТ. | 0.16
|  |  | 1/10-170-10/215 | СВЕРЛА С SDS PLUS ХВОСТОВИКОМ (НАКОНЕЧНИК ИЗ ТВЕРДОСПЛАВНОЙ СТАЛИ) (ПО БЕТОНУ), ДИАМЕТРОМ 16 ММ, ДЛИНОЙ 210-265 ММ | ШТ. | 0.036
|  |  | 1/10-180-20/113 | ШКУРКА ШЛИФОВАЛЬНАЯ НА БУМАЖНОЙ ОСНОВЕ ВОДОСТОЙКАЯ | М2 | 0.00101
|  |  | 1/10-180-20/64 | КРУГИ ШЛИФОВАЛЬНЫЕ ДЛЯ СПЕЦИАЛЬНЫХ МОНТАЖНЫХ РАБОТ 5П 230 Х 6 Х 22 | ШТ. | 0.00297
|  |  | 1/10-260-210-1/71 | ПРОВОЛОКА СТАЛЬНАЯ НИЗКОУГЛЕРОДИСТАЯ ОБЩЕГО НАЗНАЧЕНИЯ ТЕРМИЧЕСКИ ОБРАБОТАННАЯ, ОЦИНКОВАННАЯ, ДИАМЕТРОМ 0,8 ММ | КГ | 0.952
|  |  | 1/10-280-10/20 | МЫЛО ТВЕРДОЕ ХОЗЯЙСТВЕННОЕ | ШТ. | 0.27758
|  |  | 1/10-280-20/40 | ВОДА | М3 | 1.2854
|  |  | 3/10-10-20-30/60 | ХОМУТ С РЕЗЬБОЙ И ПРОКЛАДКОЙ КТР-50 | ШТ. | 21.6
|  |  | 3/10-10-20-30/90 | ХОМУТ С РЕЗЬБОЙ И ПРОКЛАДКОЙ КТР-100 | ШТ. | 4.32
|  |  | 3/10-10-20-40/20 | ПОДВЕСКА РЕЗЬБОВАЯ ПР-10 | М | 1.944
|  |  | 3/10-10-20-40/30 | ПОДВЕСКА РЕЗЬБОВАЯ ПР-12 | М | 0.432
|  |  | 3/13-50-10/10 | ДЮБЕЛЬ-ВТУЛКА ДВ-8-12 ПЛАСТМАССОВАЯ | 1000 ШТ. | 0.02592
|  |  | 3/4-170-999/360 | ПРОЧИСТКА КАНАЛИЗАЦИОННАЯ ДИАМЕТРОМ 110 ММ | ШТ. | 1
|  |  | 6/40-25-2/1 | ТРУБА ИЗ ПОЛИПРОПИЛЕНА С РАСТРУБОМ НОМИНАЛЬНЫМ НАРУЖНЫМ ДИАМЕТРОМ 50 ММ И НОМИНАЛЬНОЙ ТОЛЩИНОЙ СТЕНКИ 1,8 ММ | М | 16
|  |  | 6/40-25-2/9 | ТРУБА ИЗ ПОЛИПРОПИЛЕНА С РАСТРУБОМ НОМИНАЛЬНЫМ НАРУЖНЫМ ДИАМЕТРОМ 110 ММ И НОМИНАЛЬНОЙ ТОЛЩИНОЙ СТЕНКИ 2,7 ММ | М | 12
|  |  | 6/40-40-10-1/1 | ТРУБА ИЗ НЕПЛАСТИФИЦИРОВАННОГО ПОЛИВИНИЛХЛОРИДА (НПВХ) С РАСТРУБОМ ГЛАДКАЯ В КОМПЛЕКТЕ С РЕЗИНОВЫМ УПЛОТНИТЕЛЬНЫМ КОЛЬЦОМ, НОМИНАЛЬНОЙ КОЛЬЦЕВОЙ ЖЕСТКОСТЬЮ SN4, НОМИНАЛЬНЫМ НАРУЖНЫМ ДИАМЕТРОМ 110 ММ, ТОЛЩИНОЙ СТЕНКИ 3,2 ММ | М | 6
|  |  | 6/40-80-30-1/4 | ТРОЙНИК ИЗ ПОЛИПРОПИЛЕНА (ПП) С УГЛОМ 87 ГРАДУСОВ ДЛЯ СОЕДИНЕНИЯ КАНАЛИЗАЦИОННЫХ ТРУБ, НОМИНАЛЬНЫМ НАРУЖНЫМ ДИАМЕТРОМ 110 ММ С ТОЛЩИНОЙ СТЕНКИ 2,7 ММ НА ДОПУСТИМОЕ РАБОЧЕЕ ДАВЛЕНИЕ 2,0 МПА | ШТ. | 0.96
|  |  | 6/40-80-30-1/5 | ТРОЙНИК ПЕРЕХОДНОЙ ИЗ ПОЛИПРОПИЛЕНА (ПП) С УГЛОМ 45 ГРАДУСОВ ДЛЯ СОЕДИНЕНИЯ КАНАЛИЗАЦИОННЫХ ТРУБ, НОМИНАЛЬНЫМ НАРУЖНЫМ ДИАМЕТРОМ 110/50 ММ НА ДОПУСТИМОЕ РАБОЧЕЕ ДАВЛЕНИЕ 2,0 МПА | ШТ. | 8.64
|  |  | 6/40-80-30-2/4 | ОТВОД ИЗ ПОЛИПРОПИЛЕНА (ПП) С УГЛОМ 45 ГРАДУСОВ ДЛЯ СОЕДИНЕНИЯ КАНАЛИЗАЦИОННЫХ ТРУБ, НОМИНАЛЬНЫМ НАРУЖНЫМ ДИАМЕТРОМ 50 ММ НА ДОПУСТИМОЕ РАБОЧЕЕ ДАВЛЕНИЕ 2,0 МПА | ШТ. | 22.4
|  |  | 6/40-80-30-2/5 | ОТВОД ИЗ ПОЛИПРОПИЛЕНА (ПП) С УГЛОМ 87 ГРАДУСОВ ДЛЯ СОЕДИНЕНИЯ КАНАЛИЗАЦИОННЫХ ТРУБ, НОМИНАЛЬНЫМ НАРУЖНЫМ ДИАМЕТРОМ 110 ММ НА ДОПУСТИМОЕ РАБОЧЕЕ ДАВЛЕНИЕ 2,0 МПА | ШТ. | 5.28
|  |  | 6/40-80-30-4/4 | РЕВИЗИЯ ИЗ ПОЛИПРОПИЛЕНА (ПП) С КРЫШКОЙ ДЛЯ КАНАЛИЗАЦИОННЫХ ТРУБ, НОМИНАЛЬНЫМ НАРУЖНЫМ ДИАМЕТРОМ 110 ММ НА ДОПУСТИМОЕ РАБОЧЕЕ ДАВЛЕНИЕ 2,0 МПА | ШТ. | 1
|  |  | М121010 | ВИБРОПЛИТА ИМПОРТНОГО ПРОИЗВОДСТВА | МАШ.-Ч | 0.53465
|  |  | М330201 | МАШИНЫ СВЕРЛИЛЬНЫЕ ЭЛЕКТРИЧЕСКИЕ | МАШ.-Ч | 1.026
|  |  | М330302 | МАШИНЫ ШЛИФОВАЛЬНЫЕ УГЛОВЫЕ | МАШ.-Ч | 0.005941
|  |  | М331617 | СРЕДСТВА МАЛОЙ МЕХАНИЗАЦИИ | МАШ.-Ч | 0.016
00000/31055 | ЗДАНИЕ - ИНЖЕНЕРНОЕ ОБЕСПЕЧЕНИЕ. Водопровод и канализация. Бытовая канализация. Оборудование и приборы | КОМПЛ. | С1-1 | ЗАТРАТЫ ТРУДА РАБОЧИХ | ЧЕЛ.-Ч | 19.13
|  | 9 | С1-3 | ЗАТРАТЫ ТРУДА МАШИНИСТОВ | ЧЕЛ.-Ч | 0.19
|  |  | 1/10-10-10/180 | МОДИФИЦИРОВАННАЯ СУХАЯ ЦЕМЕНТНАЯ СМЕСЬ ДЛЯ ПРИГОТОВЛЕНИЯ БЕЗУСАДОЧНЫХ РАСШИРЯЮЩИХСЯ СТРОИТЕЛЬНЫХ РАСТВОРОВ И БЕТОНОВ С ВЫСОКОЙ ОДНОРОДНОСТЬЮ | Т | 0.0004
|  |  | 1/10-130-15/107 | ГЕРМЕТИК СИЛИКОНОВЫЙ 280 МЛ | ШТ. | 2.1
|  |  | 1/10-170-10/135 | СВЕРЛА С SDS PLUS ХВОСТОВИКОМ (НАКОНЕЧНИК ИЗ ТВЕРДОСПЛАВНОЙ СТАЛИ) (ПО БЕТОНУ), ДИАМЕТРОМ 8-10 ММ, ДЛИНОЙ 260 (265) ММ | ШТ. | 0.039
|  |  | 1/10-230-20/999130 | ЗАМАЗКИ (СРЕДНЯЯ ЦЕНА ПО ГРУППЕ), ОПРЕД. - 13 | КГ | 0.2
|  |  | 1/10-230-40-65/60 | СУРИК СВИНЦОВЫЙ, ПИГМЕНТ | КГ | 0.068
|  |  | 1/10-230-50-15/31 | ОЛИФА НАТУРАЛЬНАЯ | КГ | 0.1
|  |  | 1/10-235-3/20 | КАБОЛКА | Т | 5e-05
|  |  | 1/10-235-3/47 | ЛЬНЯНАЯ ПРЯДЬ | КГ | 0.25
|  |  | 1/10-235-5/57 | ПЛАСТИНА РЕЗИНОВАЯ ТЕХНИЧЕСКАЯ ТЕПЛОМОРОЗОКИСЛОТОЩЕЛОЧЕСТОЙКАЯ (ТМКЩ) | КГ | 0.55
|  |  | 1/10-240-30-22/9 | ДЮБЕЛИ РАСПОРНЫЕ ПОЛИЭТИЛЕНОВЫЕ 12 Х 60 ММ | 1000 ШТ. | 0.024
|  |  | 1/10-240-55-10/999131 | ШУРУПЫ С ПОЛУКРУГЛОЙ ГОЛОВКОЙ (СРЕДНЯЯ ЦЕНА ПО ГРУППЕ), ОПРЕД. - 13 | Т | 0.00027
|  |  | 3/13-50-10/10 | ДЮБЕЛЬ-ВТУЛКА ДВ-8-12 ПЛАСТМАССОВАЯ | 1000 ШТ. | 0.056
|  |  | 3/13-50-10/20 | ВТУЛКА ПЛАСТМАССОВАЯ СОЕДИНИТЕЛЬНАЯ КПУ | 1000 ШТ. | 0.006
|  |  | 3/4-150-30-10/П1 | КОМПЛЕКТ ДЛЯ МАЛОМОБИЛЬНЫХ ГРУПП НАСЕЛЕНИЯ (ВЫСОКИЙ УНИТАЗ (КОСОЙ ВЫПУСК, ДВУХРЕЖИМНЫЙ СМЫВ, КРЫШКА-СИДЕНЬЕ, КРЕПЕЖ) В КОМПЛЕКСТЕ С ОТКИДНЫМ И ФИКСИРОВАННЫМ НАСТЕННЫМИ ПОРУЧНЯМИ ИЗ НЕРЖАВЕЮЩЕЙ СТАЛИ) | КОМПЛ | 1
|  |  | 3/4-160-10/10 | КРЕПЛЕНИЯ ДЛЯ УМЫВАЛЬНИКОВ | КОМПЛ. | 6
|  |  | 3/4-170-10/10 | ТРУБЫ СМЫВНЫЕ ОЦИНКОВАННЫЕ ИЗ СТАЛЬНЫХ ВОДОГАЗОПРОВОДНЫХ ТРУБ ДИАМЕТРОМ 32 ММ | ШТ. | 1
|  |  | 3/4-170-999/360 | ДРУГИЕ МАТЕРИАЛЫ ДЛЯ САНИТАРНО-ТЕХНИЧЕСКИХ ПРИБОРОВ (СРЕДНЯЯ ЦЕНА ПО ГРУППЕ), ОПРЕД. - 36 | ШТ. | 1
|  |  | 3/4-40-10-10/20 | МОЙКИ СТАЛЬНЫЕ ЭМАЛИРОВАННЫЕ МСКЦ НА ОДНО ОТДЕЛЕНИЕ С ОДНОЙ ЧАШЕЙ, С КРЕПЛЕНИЯМИ, СО СМЕСИТЕЛЕМ, С ПЛАСТМАССОВЫМ БУТЫЛОЧНЫМ СИФОНОМ | КОМПЛ. | 1
|  |  | 3/4-80-10-10/30 | УМЫВАЛЬНИКИ ОВАЛЬНЫЕ УМОВ2 С КОМПЛЕКТУЮЩЕЙ АРМАТУРОЙ, КРОНШТЕЙНАМИ СО СМЕСИТЕЛЕМ СМР-УМ-НКСА | КОМПЛ. | 6
|  |  | 3/4-90-40/10 | ПАТРУБОК (ГОФРА) ДЛЯ УНИТАЗА | ШТ. | 1
|  |  | 3/6-80-10/10 | ГИБКИЕ ПОДВОДКИ | ШТ. | 15
|  |  | 4/1-4-20-20-10-20/10 | РАСТВОРЫ КЛАДОЧНЫЕ ТЯЖЕЛЫЕ ЦЕМЕНТНЫЕ, МАРКИ 100 | М3 | 0.00099
|  |  | 5/50-20-3/1 | ПРОВОЛОКА МЕДНАЯ КРУГЛАЯ ЭЛЕКТРОТЕХНИЧЕСКАЯ МАРКИ ММ (МЯГКАЯ) ДИАМЕТРОМ 1-3 ММ И ВЫШЕ | Т | 5e-05
|  |  | М331615 | ДРЕЛИ ЭЛЕКТРИЧЕСКИЕ | МАШ.-Ч | 0.19
|  |  | М331617 | СРЕДСТВА МАЛОЙ МЕХАНИЗАЦИИ | МАШ.-Ч | 0.19
00000/31090 | ПУСК И РЕГУЛИРОВКА | РУБ | С1-1 | ЗАТРАТЫ ТРУДА РАБОЧИХ | ЧЕЛ.-Ч
|  | 1 | С1-3 | ЗАТРАТЫ ТРУДА МАШИНИСТОВ | ЧЕЛ.-Ч
Составил
| (должность служащего) |  | (подпись) | (инициалы, фамилия)
Проверил
| (должность служащего) |  | (подпись) | (инициалы, фамилия)

## id=1702 ЛС(э)-13
УТВЕРЖДАЮ
[5 empty] | (должность) |  | (подпись) | (инициалы, фамилия)
" " ____________________ 20_____ г.
Наименование объекта: МОДЕРНИЗАЦИЯ ПИТЬЕВОГО БЮВЕТА УНИТАРНОГО ПРЕДПРИЯТИЯ "САНАТОРИЙ "БЕЛОРУСОЧКА", РАСПОЛОЖЕННОГО ПО
АДРЕСУ: МИНСКАЯ ОБЛАСТЬ, МИНСКИЙ РАЙОН, ЖДАНОВИЧСКИЙ С/С, ЛИТЕР К 1/К, РАЙОН АГ. ЖДАНОВИЧИ
Код объекта: 25.023
Наименование здания, сооружения: ЗДАНИЕ БЮВЕТА
Шифр здания, сооружения:
Комплект чертежей: 25.023 - ЭМ
|  |  | ЛОКАЛЬНАЯ СМЕТА № | 13
(ЛОКАЛЬНЫЙ СМЕТНЫЙ РАСЧЕТ)
на ЭЛЕКТРООБОРУДОВАНИЕ СИЛОВОЕ
Составлена в ценах на 01.12.2025 |  |  |  | Стоимость | 9.865 тысяч белорусских рублей
(дата разработки)
№ п/п | Обоснование | Наименование работ, ресурсов, расходов | Единица измерения | Стоимость единицы измерения/всего, белорусских рублей | [5 empty] | Трудозатраты (чел-ч.)
|  |  |  | заработная плата | эксплуатация машин и механизмов |  | материалы, изделия, конструк-ции (монти-руемые оборудо-вание, мебель) | транс-порт | общая стоимость | рабочих | машини-стов
|  |  | количество |  | всего | в т.ч. заработ-ная плата машини-стов
1 | 2 | 3 | 4 | 5 | 6 | 7 | 8 | 9 | 10 | 11 | 12
Чел.ч.= 14.47 руб/ч; Дата: на 1-ое Декабря 2025г.; Методика: Новое строительство; Зона: 2, Район: Минская обл., Минский р-он, База НРР 2022г.
| 00000/34022 | ЗДАНИЕ - ИНЖЕНЕРНОЕ ОБЕСПЕЧЕНИЕ. Другое. Силовое электрооборудование ЭО. Электрооборудование - 2 ШТ
1 | Ц8-573-4 | ШКАФ (ПУЛЬТ) УПРАВЛЕНИЯ НАВЕСНОЙ, ВЫСОТА, ШИРИНА, ГЛУБИНА ДО 600 Х 600 Х 350 ММ | ШТ. | 36.04 | 16.49 | 4.81 | 3.13 | 0.43 | 56.09 | 2.37 | 0.32
|  | РАЗРЯД=4.5, МЕЖР.КОЭФФ.=1.0509 ОХРиОПР=59.57%, План=40.54% | 1 | 36.04 | 16.49 | 4.81 | 3.13 | 0.43 | 56.09 | 2.37 | 0.32
2 | ОБ-ВРУ-1 | ВВОДНО-РАСПРЕДЕЛИТЕЛЬНОЕ УСТРОЙСТВО ВРУ | КОМПЛ |  |  |  | 1520.03 | 30.4 | 1550.43
| обор. подр. |  | 1 |  |  |  | 1520.03 | 30.4 | 1550.43
3 | Ц8-574-1 | РАЗВОДКА ПО УСТРОЙСТВАМ И ПОДКЛЮЧЕНИЕ ЖИЛ КАБЕЛЕЙ ИЛИ ПРОВОДОВ ВНЕШНЕЙ СЕТИ К БЛОКАМ ЗАЖИМОВ И К ЗАЖИМАМ АППАРАТОВ И ПРИБОРОВ, УСТАНОВЛЕННЫХ НА УСТРОЙСТВАХ, КАБЕЛИ ИЛИ ПРОВОДА СЕЧЕНИЕМ ДО 10 ММ2 | 100 ЖИЛ | 255.47 | 0.3 | 0.13 | 15.34 | 1.8 | 272.91 | 16.8 | 0.01
|  | РАЗРЯД=4.5, МЕЖР.КОЭФФ.=1.0509 ОХРиОПР=59.57%, План=40.54% | 0.56 | 143.06 | 0.17 | 0.07 | 8.59 | 1.01 | 152.83 | 9.41 | 0.01
4 | Ц11-31-1 | ПРИБОРЫ, УСТАНАВЛИВАЕМЫЕ НА МЕТАЛЛОКОНСТРУКЦИЯХ, ЩИТАХ И ПУЛЬТАХ, МАССА ДО 5 КГ | ШТ. | 7.91 |  |  | 0.15 | 0.01 | 8.07 | 0.52
|  | РАЗРЯД=4.5, МЕЖР.КОЭФФ.=1.0509 ОХРиОПР=38.44%, План=37.3% | 2 | 15.82 |  |  | 0.3 | 0.02 | 16.14 | 1.04
5 | ОБ-РС-6А | РЕГУЛЯТОР СКОРОСТИ РС 220В, 6А, IP44 | ШТ |  |  |  | 145 | 2.9 | 147.9
| обор. подр. |  | 2 |  |  |  | 290 | 5.8 | 295.8
|  | ИТОГО ПО РАЗДЕЛУ 00000/34022 |  | 195 | 17 | 5 | 12 | 1 | 225 | 12.82 | 0.33
|  | ОХР и ОПР | [6 empty] | 116
|  | ПЛАНОВАЯ ПРИБЫЛЬ | [6 empty] | 80
|  | ИТОГО С ОХР/ОПР И ПЛАНОВОЙ ПРИБЫЛЬЮ | [6 empty] | 421
|  | ОБОРУДОВАНИЕ ПОДРЯДЧИКА |  |  |  |  | 1810 | 36
| 00000/34021 | ЗДАНИЕ - ИНЖЕНЕРНОЕ ОБЕСПЕЧЕНИЕ. Другое. Силовое электрооборудование ЭО. Электроснабжени. КАБЕЛИ, ПРОВОДА -
348 М
6 | Ц8-910-1 | КАБЕЛЬ ТРЕХ-ПЯТИЖИЛЬНЫЙ СЕЧЕНИЕМ ЖИЛЫ ДО 16 ММ2 ПО СТРОИТЕЛЬНЫМ КОНСТРУКЦИЯМ (СТЕНАМ, ПОТОЛКАМ) С УСТАНОВКОЙ ОТВЕТВИТЕЛЬНЫХ КОРОБОК, КРЕПЛЕНИЕ ПОЛОСКАМИ | 100 М | 619.23 | 23.36 | 3.33 | 17.19 | 2.42 | 662.2 | 46.02 | 0.23
|  | РАЗРЯД=3.5, МЕЖР.КОЭФФ.=0.9299 ОХРиОПР=59.57%, План=40.54% | 0.32353 | 200.34 | 7.56 | 1.08 | 5.56 | 0.78 | 214.24 | 14.89 | 0.07
7 | 5/10-10-10-10-1/101 | КАБЕЛЬ СИЛОВОЙ МАРКИ ВВГНГ (А)-LS П 2 Х 1,5-0,66 С МЕДНЫМИ ЖИЛАМИ, ИЗОЛЯЦИЯ И ОБОЛОЧКА ИЗ ПОЛИВИНИЛХЛОРИДНОГО ПЛАСТИКАТА, НЕ РАСПРОСТРАНЯЮЩИЙ ГОРЕНИЕ ПО КАТЕГОРИИ (А) С НИЗКИМ ДЫМО- И ГАЗОВЫДЕЛЕНИЕМ, БЕЗ ЗАЩИТНОГО ПОКРОВА, С ДВУМЯ ЖИЛАМИ СЕЧЕНИЕМ 1,5 ММ2, НА НАПРЯЖЕНИЕ 0,66 КВ, В ПЛОСКОМ ИСПОЛНЕНИИ | 1000 М |  |  |  | 1130.67 | 64.79 | 1195.46
|  |  | 0.005 |  |  |  | 5.65 | 0.32 | 5.97
8 | 5/10-10-10-10-1/121 | КАБЕЛЬ СИЛОВОЙ МАРКИ ВВГНГ (А)-LS П 3 Х 1,5-0,66 С МЕДНЫМИ ЖИЛАМИ, ИЗОЛЯЦИЯ И ОБОЛОЧКА ИЗ ПОЛИВИНИЛХЛОРИДНОГО ПЛАСТИКАТА, НЕ РАСПРОСТРАНЯЮЩИЙ ГОРЕНИЕ ПО КАТЕГОРИИ (А) С НИЗКИМ ДЫМО- И ГАЗОВЫДЕЛЕНИЕМ, БЕЗ ЗАЩИТНОГО ПОКРОВА, С ТРЕМЯ ЖИЛАМИ СЕЧЕНИЕМ 1,5 ММ2, НА НАПРЯЖЕНИЕ 0,66 КВ, В ПЛОСКОМ ИСПОЛНЕНИИ | 1000 М |  |  |  | 1639.83 | 93.96 | 1733.79
|  |  | 0.005 |  |  |  | 8.2 | 0.47 | 8.67
9 | 5/10-10-10-10-1/80 | КАБЕЛЬ СИЛОВОЙ МАРКИ ВВГНГ (А)-LS 5 Х 1,5-0,66 С МЕДНЫМИ ЖИЛАМИ, ИЗОЛЯЦИЯ И ОБОЛОЧКА ИЗ ПОЛИВИНИЛХЛОРИДНОГО ПЛАСТИКАТА, НЕ РАСПРОСТРАНЯЮЩИЙ ГОРЕНИЕ ПО КАТЕГОРИИ (А) С НИЗКИМ ДЫМО- И ГАЗОВЫДЕЛЕНИЕМ, БЕЗ ЗАЩИТНОГО ПОКРОВА, С ПЯТЬЮ ЖИЛАМИ СЕЧЕНИЕМ 1,5 ММ2, НА НАПРЯЖЕНИЕ 0,66 КВ | 1000 М |  |  |  | 3218.53 | 184.42 | 3402.95
|  |  | 0.01 |  |  |  | 32.19 | 1.84 | 34.03
10 | 5/10-10-10-10-5/40 | КАБЕЛЬ СИЛОВОЙ ОГНЕСТОЙКИЙ МАРКИ ВВГНГ(А)-FRLS 3 Х 1,5-0,66 С МЕДНЫМИ ЖИЛАМИ, С ИЗОЛЯЦИЕЙ И ОБОЛОЧКОЙ ИЗ ПВХ ПЛАСТИКАТА, С ТЕРМИЧЕСКИМ БАРЬЕРОМ ИЗ СЛЮДОСОДЕРЖАЩИХ ЛЕНТ, НЕ РАСПРОСТРАНЯЮЩИЙ ГОРЕНИЕ ПО КАТЕГОРИИ (А), С НИЗКИМ ДЫМО- И ГАЗОВЫДЕЛЕНИЕМ, С ТРЕМЯ ЖИЛАМИ СЕЧЕНИЕМ 1,5 ММ2, НА НАПРЯЖЕНИЕ 0,66 КВ | 1000 М |  |  |  | 2238.01 | 128.24 | 2366.25
|  |  | 0.013 |  |  |  | 29.09 | 1.67 | 30.76
11 | Ц8-424-1 | КАБЕЛЬ ДВУХ-ЧЕТЫРЕХЖИЛЬНЫЙ СЕЧЕНИЕМ ЖИЛЫ ДО 6 ММ2 В ГОТОВЫХ БОРОЗДАХ (ШТРАБАХ) С УСТАНОВКОЙ ОТВЕТВИТЕЛЬНЫХ КОРОБОК | 100 М | 709.17 | 9.6 |  | 26.82 | 2.45 | 748.04 | 49.01
|  | РАЗРЯД=4, МЕЖР.КОЭФФ.=1.0 ОХРиОПР=59.57%, План=40.54% | 3.0882 | 2190.08 | 29.65 |  | 82.83 | 7.57 | 2310.13 | 151.35
12 | 5/10-10-10-1/3 | КАБЕЛЬ СИЛОВОЙ МАРКИ ВВГ 1 Х 4-0,66 С МЕДНЫМИ ЖИЛАМИ, ИЗОЛЯЦИЯ И ОБОЛОЧКА ИЗ ПОЛИВИНИЛХЛОРИДНОГО ПЛАСТИКАТА, БЕЗ ЗАЩИТНОГО ПОКРОВА, С ОДНОЙ ЖИЛОЙ СЕЧЕНИЕМ 4 ММ2, НА НАПРЯЖЕНИЕ 0,66 КВ | 1000 М |  |  |  | 1717.03 | 98.39 | 1815.42
|  |  | 0.027 |  |  |  | 46.36 | 2.66 | 49.02
13 | 5/10-10-10-1/42 | КАБЕЛЬ СИЛОВОЙ МАРКИ ВВГ-П 2 Х 1,5-0,66 С МЕДНЫМИ ЖИЛАМИ, ИЗОЛЯЦИЯ И ОБОЛОЧКА ИЗ ПОЛИВИНИЛХЛОРИДНОГО ПЛАСТИКАТА, БЕЗ ЗАЩИТНОГО ПОКРОВА, С ДВУМЯ ЖИЛАМИ СЕЧЕНИЕМ 1,5 ММ2, НА НАПРЯЖЕНИЕ 0,66 КВ, В ПЛОСКОМ ИСПОЛНЕНИИ | 1000 М |  |  |  | 1263.9 | 72.42 | 1336.32
|  |  | 0.005 |  |  |  | 6.32 | 0.36 | 6.68
14 | 5/10-10-10-1/48 | КАБЕЛЬ СИЛОВОЙ МАРКИ ВВГ-П 3 Х 1,5-0,66 С МЕДНЫМИ ЖИЛАМИ, ИЗОЛЯЦИЯ И ОБОЛОЧКА ИЗ ПОЛИВИНИЛХЛОРИДНОГО ПЛАСТИКАТА, БЕЗ ЗАЩИТНОГО ПОКРОВА, С ТРЕМЯ ЖИЛАМИ СЕЧЕНИЕМ 1,5 ММ2, НА НАПРЯЖЕНИЕ 0,66 КВ, В ПЛОСКОМ ИСПОЛНЕНИИ | 1000 М |  |  |  | 1432 | 82.05 | 1514.05
|  |  | 0.092 |  |  |  | 131.74 | 7.55 | 139.29
15 | 5/10-10-10-1/49 | КАБЕЛЬ СИЛОВОЙ МАРКИ ВВГ-П 3 Х 2,5-0,66 С МЕДНЫМИ ЖИЛАМИ, ИЗОЛЯЦИЯ И ОБОЛОЧКА ИЗ ПОЛИВИНИЛХЛОРИДНОГО ПЛАСТИКАТА, БЕЗ ЗАЩИТНОГО ПОКРОВА, С ТРЕМЯ ЖИЛАМИ СЕЧЕНИЕМ 2,5 ММ2, НА НАПРЯЖЕНИЕ 0,66 КВ, В ПЛОСКОМ ИСПОЛНЕНИИ | 1000 М |  |  |  | 2816.53 | 161.39 | 2977.92
|  |  | 0.032 |  |  |  | 90.13 | 5.16 | 95.29
16 | 5/10-10-10-1/50 | КАБЕЛЬ СИЛОВОЙ МАРКИ ВВГ-П 3 Х 4-0,66 С МЕДНЫМИ ЖИЛАМИ, ИЗОЛЯЦИЯ И ОБОЛОЧКА ИЗ ПОЛИВИНИЛХЛОРИДНОГО ПЛАСТИКАТА, БЕЗ ЗАЩИТНОГО ПОКРОВА, С ТРЕМЯ ЖИЛАМИ СЕЧЕНИЕМ 4 ММ2, НА НАПРЯЖЕНИЕ 0,66 КВ, В ПЛОСКОМ ИСПОЛНЕНИИ | 1000 М |  |  |  | 3985 | 228.34 | 4213.34
|  |  | 0.15 |  |  |  | 597.75 | 34.25 | 632
17 | 5/10-10-10-1/54 | КАБЕЛЬ СИЛОВОЙ МАРКИ ВВГ-П 5 Х 1,5-0,66 С МЕДНЫМИ ЖИЛАМИ, ИЗОЛЯЦИЯ И ОБОЛОЧКА ИЗ ПОЛИВИНИЛХЛОРИДНОГО ПЛАСТИКАТА, БЕЗ ЗАЩИТНОГО ПОКРОВА, С ПЯТЬЮЖИЛАМИ СЕЧЕНИЕМ 1,5 ММ2, НА НАПРЯЖЕНИЕ 0,66 КВ, В ПЛОСКОМ ИСПОЛНЕНИИ | 1000 М |  |  |  | 2489.02 | 142.62 | 2631.64
|  |  | 0.009 |  |  |  | 22.4 | 1.28 | 23.68
18 | 5/20-40-4/5 | КОРОБКА МОНТАЖНАЯ ОТКРЫТОЙ УСТАНОВКИ ДЛЯ РАЗВОДКИ ПРОВОДОВ КМ-209 | ШТ. |  |  |  | 2.47 | 0.14 | 2.61
|  |  | 5 |  |  |  | 12.35 | 0.7 | 13.05
|  | ИТОГО ПО РАЗДЕЛУ 00000/34021 |  | 2390 | 37 | 1 | 1071 | 65 | 3563 | 166.24 | 0.07
|  | ОХР и ОПР | [6 empty] | 1425
|  | ПЛАНОВАЯ ПРИБЫЛЬ | [6 empty] | 970
|  | ИТОГО С ОХР/ОПР И ПЛАНОВОЙ ПРИБЫЛЬЮ | [6 empty] | 5958
| 00000/34020 | ЗДАНИЕ - ИНЖЕНЕРНОЕ ОБЕСПЕЧЕНИЕ. Другое. Силовое электрооборудование ЭО. ИЗДЕЛИЯ ЭЛЕКТРОУСТАНОВОЧНЫЕ - 25 ШТ
19 | Е46-72-4 | СВЕРЛЕНИЕ ГОРИЗОНТАЛЬНЫХ ОТВЕРСТИЙ ГЛУБИНОЙ 200 ММ КОЛЬЦЕВЫМИ АЛМАЗНЫМИ СВЕРЛАМИ С ОХЛАЖДЕНИЕМ СВЕРЛ ОТ НАПОРНОГО ВОДОПРОВОДА (БОЛЕЕ 0,2 МПА) В КИРПИЧНЫХ КОНСТРУКЦИЯХ ДИАМЕТРОМ ОТВЕРСТИЙ 100 ММ | 100 ОТВЕРСТИЙ | 1518.92 | 192.44 |  | 324.48 | 44.1 | 2079.94 | 104.97
|  | РАЗРЯД=4, МЕЖР.КОЭФФ.=1.0 ОХРиОПР=78.64%, План=70.75% | 0.25 | 379.73 | 48.11 |  | 81.12 | 11.03 | 519.99 | 26.24
20 | Ц8-591-901 | РОЗЕТКА ШТЕПСЕЛЬНАЯ УТОПЛЕННОГО ТИПА ПРИ СКРЫТОЙ ПРОВОДКЕ С КРЕПЛЕНИЕМ ВЯЖУЩИМИ РАСТВОРАМИ | 100 ШТ. | 574.35 | 1.5 | 0.67 | 4.92 | 0.4 | 581.17 | 37.77 | 0.04
|  | РАЗРЯД=4.5, МЕЖР.КОЭФФ.=1.0509 ОХРиОПР=59.57%, План=40.54% | 0.23 | 132.1 | 0.35 | 0.15 | 1.13 | 0.09 | 133.67 | 8.69 | 0.01
21 | 5/30-30-4-1-2-2/38 | РОЗЕТКА ШТЕПСЕЛЬНАЯ РС16-525 С ЗАЗЕМЛЯЮЩИМ КОНТАКТОМ СКРЫТОЙ УСТАНОВКИ | ШТ. |  |  |  | 4.16 | 0.24 | 4.4
|  |  | 6 |  |  |  | 24.96 | 1.44 | 26.4
22 | 5/30-30-4-1-2-999/120 | ШТЕПСЕЛЬНЫЕ РОЗЕТКИ (РС16-493) | ШТ. |  |  |  | 6.12 | 0.35 | 6.47
|  |  | 17 |  |  |  | 104.04 | 5.95 | 109.99
23 | 5/30-30-4-1-5/6 | КРЫШКА ДВУХМЕСТНАЯ ЮЛИГ.301252.022 | ШТ. |  |  |  | 2.76 | 0.16 | 2.92
|  |  | 1 |  |  |  | 2.76 | 0.16 | 2.92
24 | 5/30-30-4-1-5/7 | КРЫШКА ТРЕХМЕСТНАЯ ЮЛИГ.301252.023 | ШТ. |  |  |  | 4.24 | 0.24 | 4.48
|  |  | 5 |  |  |  | 21.2 | 1.2 | 22.4
25 | Ц8-591-201 | ВЫКЛЮЧАТЕЛЬ ОДНОКЛАВИШНЫЙ УТОПЛЕННОГО ТИПА ПРИ СКРЫТОЙ ПРОВОДКЕ С КРЕПЛЕНИЕМ ВЯЖУЩИМИ РАСТВОРАМИ | 100 ШТ. | 492.24 | 1.5 | 0.67 | 4.49 | 0.34 | 498.57 | 32.37 | 0.04
|  | РАЗРЯД=4.5, МЕЖР.КОЭФФ.=1.0509 ОХРиОПР=59.57%, План=40.54% | 0.02 | 9.84 | 0.03 | 0.01 | 0.09 | 0.01 | 9.97 | 0.65
26 | 5/30-30-4-1-1/3 | ВЫКЛЮЧАТЕЛЬ УСТАНОВОЧНЫЙ ОДНОКЛАВИШНЫЙ С16-158 | ШТ. |  |  |  | 4.75 | 0.27 | 5.02
|  |  | 2 |  |  |  | 9.5 | 0.54 | 10.04
27 | 5/20-40-4/3 | КОРОБКА МОНТАЖНАЯ СКРЫТОЙ УСТАНОВКИ ПОД РОЗЕТКИ И ВЫКЛЮЧАТЕЛИ К-207 | ШТ. |  |  |  | 0.49 | 0.03 | 0.52
|  |  | 25 |  |  |  | 12.25 | 0.75 | 13
|  | ИТОГО ПО РАЗДЕЛУ 00000/34020 |  | 522 | 48 |  | 257 | 21 | 848 | 35.58 | 0.01
|  | ОХР и ОПР | [6 empty] | 383
|  | ПЛАНОВАЯ ПРИБЫЛЬ | [6 empty] | 326
|  | ИТОГО С ОХР/ОПР И ПЛАНОВОЙ ПРИБЫЛЬЮ | [6 empty] | 1557
| 00000/34021 | ЗДАНИЕ - ИНЖЕНЕРНОЕ ОБЕСПЕЧЕНИЕ. Другое. Силовое электрооборудование ЭО. Электроснабжение. ТРУБЫ - 6 М
28 | Ц8-904-1 | ТРУБЫ ВИНИПЛАСТОВЫЕ ПО СТЕНАМ, ДИАМЕТР ДО 25 ММ | 100 М | 465.85 | 13.57 |  | 328.27 | 28.52 | 836.21 | 36.84
|  | РАЗРЯД=3.1, МЕЖР.КОЭФФ.=0.8739 ОХРиОПР=59.57%, План=40.54% | 0.059406 | 27.67 | 0.81 |  | 19.5 | 1.69 | 49.67 | 2.19
29 | 6/40-10-10/2 | ТРУБА ТЕХНИЧЕСКАЯ ИЗ ПОЛИЭТИЛЕНА ПЭ 63 SDR 11 НОМИНАЛЬНЫМ НАРУЖНЫМ ДИАМЕТРОМ 25 ММ И НОМИНАЛЬНОЙ ТОЛЩИНОЙ СТЕНКИ 2,3 ММ | 10 М |  |  |  | 9.14 | 0.64 | 9.78
|  |  | 0.6 |  |  |  | 5.48 | 0.38 | 5.86
|  | ИТОГО ПО РАЗДЕЛУ 00000/34021 |  | 28 | 1 |  | 25 | 2 | 56 | 2.19
|  | ОХР и ОПР | [6 empty] | 16
|  | ПЛАНОВАЯ ПРИБЫЛЬ | [6 empty] | 11
|  | ИТОГО С ОХР/ОПР И ПЛАНОВОЙ ПРИБЫЛЬЮ | [6 empty] | 83
|  | ИТОГО ПО Строительные работы (село) |  | 380 | 48 |  | 81 | 11 | 520 | 26.24
|  | ОХРиОПР = 78.64% | [6 empty] | 299
|  | План.приб. = 70.75% | [6 empty] | 269
|  | ИТОГО | [6 empty] | 1088
|  | ИТОГО ПО Электромонтажные работы (нов) |  | 2739 | 55 | 6 | 1283 | 78 | 4155 | 189.55 | 0.41
|  | ОХРиОПР = 59.57% | [6 empty] | 1635
|  | План.приб. = 40.54% | [6 empty] | 1113
|  | ИТОГО | [6 empty] | 6903
|  | ИТОГО ПО Монтаж оборудования |  | 16 |  |  |  |  | 16 | 1.04
|  | ОХРиОПР = 38.44% | [6 empty] | 6
|  | План.приб. = 37.3% | [6 empty] | 6
|  | ИТОГО | [6 empty] | 28
|  | ИТОГО |  | 3135 | 103 | 6 | 1364 | 89 | 4691 | 216.83 | 0.41
|  | ОХР и ОПР | [6 empty] | 1940
|  | ПЛАНОВАЯ ПРИБЫЛЬ | [6 empty] | 1388
|  | СРЕДНИЙ РАЗРЯД РАБОЧИХ | [6 empty] | 4
|  | ВСЕГО | [6 empty] | 8019
В ТОМ ЧИСЛЕ:
|  | СТРОИТЕЛЬНЫЕ РАБОТЫ, ВСЕГО | [6 empty] | 2317
В ТОМ ЧИСЛЕ:
|  | ЗАРАБОТНАЯ ПЛАТА | [6 empty] | 380
|  | ЭКСПЛУАТАЦИЯ МАШИН И МЕХАНИЗМОВ, ВСЕГО | [6 empty] | 48
В ТОМ ЧИСЛЕ ЗАРАБОТНАЯ ПЛАТА МАШИНИСТОВ
|  | МАТЕРИАЛЫ, ИЗДЕЛИЯ, КОНСТРУКЦИИ | [6 empty] | 1243
|  | ТРАНСПОРТ | [6 empty] | 78
|  | ОХР И ОПР | [6 empty] | 299
|  | ПЛАНОВАЯ ПРИБЫЛЬ | [6 empty] | 269
|  | МОНТАЖНЫЕ РАБОТЫ, ВСЕГО | [6 empty] | 5703
В ТОМ ЧИСЛЕ:
|  | ЗАРАБОТНАЯ ПЛАТА | [6 empty] | 2755
|  | ЭКСПЛУАТАЦИЯ МАШИН И МЕХАНИЗМОВ, ВСЕГО | [6 empty] | 55
|  | В ТОМ ЧИСЛЕ ЗАРАБОТНАЯ ПЛАТА МАШИНИСТОВ | [6 empty] | 6
|  | МАТЕРИАЛЫ, ИЗДЕЛИЯ, КОНСТРУКЦИИ | [6 empty] | 121
|  | ТРАНСПОРТ | [6 empty] | 12
|  | ОХР И ОПР | [6 empty] | 1641
|  | ПЛАНОВАЯ ПРИБЫЛЬ | [6 empty] | 1119
|  | МОНТИРУЕМЫЕ ОБОРУДОВАНИЕ, МЕБЕЛЬ |  |  |  |  | 1810 |  | 1810
|  | ТРАНСПОРТ | [5 empty] | 36 | 36
|  | ВСЕГО С ПРОЧИМИ И ОБОРУДОВАНИЕМ | [6 empty] | 9865
|  | ЗАТРАТЫ ТРУДА РАБОЧИХ-СТРОИТЕЛЕЙ | [6 empty] | 216.83
|  | ЗАТРАТЫ ТРУДА МАШИНИСТОВ | [6 empty] | 0.41
Составил
|  | (должность служащего) | (подпись) |  | (инициалы, фамилия)
Проверил
|  | (должность служащего) | (подпись) |  | (инициалы, фамилия)

## id=1702 ВР-13
Наименование объекта: МОДЕРНИЗАЦИЯ ПИТЬЕВОГО БЮВЕТА УНИТАРНОГО ПРЕДПРИЯТИЯ "САНАТОРИЙ "БЕЛОРУСОЧКА",
РАСПОЛОЖЕННОГО ПО АДРЕСУ: МИНСКАЯ ОБЛАСТЬ, МИНСКИЙ РАЙОН, ЖДАНОВИЧСКИЙ С/С, ЛИТЕР К 1/К, РАЙОН АГ.
ЖДАНОВИЧИ
Код объекта: 25.023
Наименование здания, сооружения: ЗДАНИЕ БЮВЕТА
Шифр здания, сооружения:
Комплект чертежей: 25.023 - ЭМ
ВЕДОМОСТЬ РЕСУРСОВ №13
на ЭЛЕКТРООБОРУДОВАНИЕ СИЛОВОЕ
Составлена в ценах на |  | 01.12.2025
(дата разработки)
№ п/п | Код | Наименование ресурса | Единица измерения | Количество | Стоимость ресурса, белорусских рублей
[5 empty] | за единицу измерения | общая (гр.5 х гр.6)
1 | 2 | 3 | 4 | 5 | 6 | 7
1 | С1-1 | ЗАТРАТЫ ТРУДА РАБОЧИХ | ЧЕЛ-Ч. | 216.83
2 | С1-3 | ЗАТРАТЫ ТРУДА МАШИНИСТОВ | ЧЕЛ-Ч. | 0.41
3 | М400002 | АВТОМОБИЛЬ БОРТОВОЙ, ГРУЗОПОДЪЕМНОСТЬЮ ДО 8 Т | МАШ.-Ч | 0.09448 | 37.53 | 3.55
4 | М331615 | ДРЕЛИ ЭЛЕКТРИЧЕСКИЕ | МАШ.-Ч | 0.68912 | 0.32 | 0.22
5 | М050102 | КОМПРЕССОРЫ ПЕРЕДВИЖНЫЕ С ДВИГАТЕЛЕМ ВНУТРЕННЕГО СГОРАНИЯ ДАВЛЕНИЕМ ДО 686 КПА (7АТМ) 5 М3/МИН | МАШ.-Ч | 0.24 | 32.68 | 7.84
6 | М030402 | ЛЕБЕДКИ ЭЛЕКТРИЧЕСКИЕ ТЯГОВЫМ УСИЛИЕМ ДО 12,26 (1,25) КН (Т) | МАШ.-Ч | 0.075262 | 1.18 | 0.09
7 | М030401 | ЛЕБЕДКИ ЭЛЕКТРИЧЕСКИЕ ТЯГОВЫМ УСИЛИЕМ ДО 5,79 (0,59) КН (Т) | МАШ.-Ч | 0.24706 | 0.76 | 0.19
8 | М330301 | МАШИНЫ ШЛИФОВАЛЬНЫЕ ЭЛЕКТРИЧЕСКИЕ | МАШ.-Ч | 0.1097 | 0.88 | 0.1
9 | М100602 | МОЛОТКИ БУРИЛЬНЫЕ ЛЕГКИЕ ПРИ РАБОТЕ ОТ КОМПРЕССОРНЫХ СТАНЦИЙ ПЕРЕДВИЖНЫХ | МАШ.-Ч | 0.24 | 9.38 | 2.25
10 | М331451 | ПЕРФОРАТОРЫ ЭЛЕКТРИЧЕСКИЕ | МАШ.-Ч | 38.8873 | 0.84 | 32.67
11 | М010201 | ПРИЦЕПЫ ТРАКТОРНЫЕ 2 Т | МАШ.-Ч | 0.074412 | 1.29 | 0.1
12 | М331604 | СТАНОК ПЕРЕДВИЖНОЙ ДЛЯ СВЕРЛЕНИЯ ОТВЕРСТИЙ В ЖЕЛЕЗОБЕТОНЕ ДИАМЕТРОМ 20-160 ММ | МАШ.-Ч | 12.6275 | 3.81 | 48.11
13 | М010410 | ТРАКТОРЫ НА ПНЕВМОКОЛЕСНОМ ХОДУ ПРИ РАБОТЕ НА ДРУГИХ ВИДАХ СТРОИТЕЛЬСТВА, 59 (80) КВТ (Л. С.) | МАШ.-Ч | 0.074412 | 38.13 | 2.84
14 | М040502 | УСТАНОВКИ ДЛЯ СВАРКИ РУЧНОЙ ДУГОВОЙ (ПОСТОЯННОГО ТОКА) | МАШ.-Ч | 0.78 | 4.27 | 3.33
15 | М134041 | ШУРУПОВЕРТ | МАШ.-Ч | 1.2876 | 0.87 | 1.12
16 | М331620 | ЭЛЕКТРОПАЯЛЬНИК | МАШ.-Ч | 1.5132 | 0.52 | 0.79
17 | 5/20-30-5/2 | БИРКА МАРКИРОВОЧНАЯ У134 | 100 ШТ. | 0.17059 | 4.5 | 0.77
18 | 5/20-30-5/1 | БИРКА-ОКОНЦЕВАТЕЛЬ У136 У3/5 | 100 ШТ. | 0.5712 | 4.5 | 2.57
19 | 1/10-240-10-10/131 | БОЛТЫ СТРОИТЕЛЬНЫЕ | Т | 0.000126 | 3372.62 | 0.42
20 | 1/10-160-20/15 | ВЕТОШЬ | КГ | 0.061765 | 3.64 | 0.22
21 | 1/10-280-20/40 | ВОДА | М3 | 1.05 | 2.98 | 3.13
22 | 5/30-30-4-1-1/3 | ВЫКЛЮЧАТЕЛЬ УСТАНОВОЧНЫЙ ОДНОКЛАВИШНЫЙ С16-158 | ШТ. | 2 | 4.75 | 9.5
23 | 1/10-230-55-5/22 | ВЯЖУЩЕЕ ГИПСОВОЕ МАРКИ Г-4 НОРМАЛЬНОТВЕРДЕЮЩЕЕ (Б), СРЕДНЕГО ПОМОЛА (II) (ФАСОВАННОЕ) | Т | 0.025431 | 428.77 | 10.9
24 | 1/10-240-20/1 | ГАЙКИ СТРОИТЕЛЬНЫЕ | Т | 3.6e-05 | 4322.02 | 0.16
25 | 1/10-240-30-30/999130 | ДЮБЕЛЬ-ГВОЗДИ (СРЕДНЯЯ ЦЕНА ПО ГРУППЕ), ОПРЕД. - 13 | 100 ШТ. | 3.6777 | 4.35 | 16
26 | 5/20-30-3/1 | ЗАКРЕП ТМ-2 | 100 ШТ. | 6.0529 | 1.15 | 6.96
27 | 1/10-235-20/681 | ИЗОЛЕНТА ПВХ (РАЗМЕРОМ 15 ММХ20 М) | М2 | 0.84 | 4.76 | 4
28 | 5/10-10-10-1/3 | КАБЕЛЬ СИЛОВОЙ МАРКИ ВВГ 1 Х 4-0,66 С МЕДНЫМИ ЖИЛАМИ, ИЗОЛЯЦИЯ И ОБОЛОЧКА ИЗ ПОЛИВИНИЛХЛОРИДНОГО ПЛАСТИКАТА, БЕЗ ЗАЩИТНОГО ПОКРОВА, С ОДНОЙ ЖИЛОЙ СЕЧЕНИЕМ 4 ММ2, НА НАПРЯЖЕНИЕ 0,66 КВ | 1000 М | 0.027 | 1717.03 | 46.36
29 | 5/10-10-10-1/42 | КАБЕЛЬ СИЛОВОЙ МАРКИ ВВГ-П 2 Х 1,5-0,66 С МЕДНЫМИ ЖИЛАМИ, ИЗОЛЯЦИЯ И ОБОЛОЧКА ИЗ ПОЛИВИНИЛХЛОРИДНОГО ПЛАСТИКАТА, БЕЗ ЗАЩИТНОГО ПОКРОВА, С ДВУМЯ ЖИЛАМИ СЕЧЕНИЕМ 1,5 ММ2, НА НАПРЯЖЕНИЕ 0,66 КВ, В ПЛОСКОМ ИСПОЛНЕНИИ | 1000 М | 0.005 | 1263.9 | 6.32
30 | 5/10-10-10-1/48 | КАБЕЛЬ СИЛОВОЙ МАРКИ ВВГ-П 3 Х 1,5-0,66 С МЕДНЫМИ ЖИЛАМИ, ИЗОЛЯЦИЯ И ОБОЛОЧКА ИЗ ПОЛИВИНИЛХЛОРИДНОГО ПЛАСТИКАТА, БЕЗ ЗАЩИТНОГО ПОКРОВА, С ТРЕМЯ ЖИЛАМИ СЕЧЕНИЕМ 1,5 ММ2, НА НАПРЯЖЕНИЕ 0,66 КВ, В ПЛОСКОМ ИСПОЛНЕНИИ | 1000 М | 0.092 | 1432 | 131.74
31 | 5/10-10-10-1/49 | КАБЕЛЬ СИЛОВОЙ МАРКИ ВВГ-П 3 Х 2,5-0,66 С МЕДНЫМИ ЖИЛАМИ, ИЗОЛЯЦИЯ И ОБОЛОЧКА ИЗ ПОЛИВИНИЛХЛОРИДНОГО ПЛАСТИКАТА, БЕЗ ЗАЩИТНОГО ПОКРОВА, С ТРЕМЯ ЖИЛАМИ СЕЧЕНИЕМ 2,5 ММ2, НА НАПРЯЖЕНИЕ 0,66 КВ, В ПЛОСКОМ ИСПОЛНЕНИИ | 1000 М | 0.032 | 2816.53 | 90.13
32 | 5/10-10-10-1/50 | КАБЕЛЬ СИЛОВОЙ МАРКИ ВВГ-П 3 Х 4-0,66 С МЕДНЫМИ ЖИЛАМИ, ИЗОЛЯЦИЯ И ОБОЛОЧКА ИЗ ПОЛИВИНИЛХЛОРИДНОГО ПЛАСТИКАТА, БЕЗ ЗАЩИТНОГО ПОКРОВА, С ТРЕМЯ ЖИЛАМИ СЕЧЕНИЕМ 4 ММ2, НА НАПРЯЖЕНИЕ 0,66 КВ, В ПЛОСКОМ ИСПОЛНЕНИИ | 1000 М | 0.15 | 3985 | 597.75
33 | 5/10-10-10-1/54 | КАБЕЛЬ СИЛОВОЙ МАРКИ ВВГ-П 5 Х 1,5-0,66 С МЕДНЫМИ ЖИЛАМИ, ИЗОЛЯЦИЯ И ОБОЛОЧКА ИЗ ПОЛИВИНИЛХЛОРИДНОГО ПЛАСТИКАТА, БЕЗ ЗАЩИТНОГО ПОКРОВА, С ПЯТЬЮЖИЛАМИ СЕЧЕНИЕМ 1,5 ММ2, НА НАПРЯЖЕНИЕ 0,66 КВ, В ПЛОСКОМ ИСПОЛНЕНИИ | 1000 М | 0.009 | 2489.02 | 22.4
34 | 5/10-10-10-10-1/80 | КАБЕЛЬ СИЛОВОЙ МАРКИ ВВГНГ (А)-LS 5 Х 1,5-0,66 С МЕДНЫМИ ЖИЛАМИ, ИЗОЛЯЦИЯ И ОБОЛОЧКА ИЗ ПОЛИВИНИЛХЛОРИДНОГО ПЛАСТИКАТА, НЕ РАСПРОСТРАНЯЮЩИЙ ГОРЕНИЕ ПО КАТЕГОРИИ (А) С НИЗКИМ ДЫМО- И ГАЗОВЫДЕЛЕНИЕМ, БЕЗ ЗАЩИТНОГО ПОКРОВА, С ПЯТЬЮ ЖИЛАМИ СЕЧЕНИЕМ 1,5 ММ2, НА НАПРЯЖЕНИЕ 0,66 КВ | 1000 М | 0.01 | 3218.53 | 32.19
35 | 5/10-10-10-10-1/101 | КАБЕЛЬ СИЛОВОЙ МАРКИ ВВГНГ (А)-LS П 2 Х 1,5-0,66 С МЕДНЫМИ ЖИЛАМИ, ИЗОЛЯЦИЯ И ОБОЛОЧКА ИЗ ПОЛИВИНИЛХЛОРИДНОГО ПЛАСТИКАТА, НЕ РАСПРОСТРАНЯЮЩИЙ ГОРЕНИЕ ПО КАТЕГОРИИ (А) С НИЗКИМ ДЫМО- И ГАЗОВЫДЕЛЕНИЕМ, БЕЗ ЗАЩИТНОГО ПОКРОВА, С ДВУМЯ ЖИЛАМИ СЕЧЕНИЕМ 1,5 ММ2, НА НАПРЯЖЕНИЕ 0,66 КВ, В ПЛОСКОМ ИСПОЛНЕНИИ | 1000 М | 0.005 | 1130.67 | 5.65
36 | 5/10-10-10-10-1/121 | КАБЕЛЬ СИЛОВОЙ МАРКИ ВВГНГ (А)-LS П 3 Х 1,5-0,66 С МЕДНЫМИ ЖИЛАМИ, ИЗОЛЯЦИЯ И ОБОЛОЧКА ИЗ ПОЛИВИНИЛХЛОРИДНОГО ПЛАСТИКАТА, НЕ РАСПРОСТРАНЯЮЩИЙ ГОРЕНИЕ ПО КАТЕГОРИИ (А) С НИЗКИМ ДЫМО- И ГАЗОВЫДЕЛЕНИЕМ, БЕЗ ЗАЩИТНОГО ПОКРОВА, С ТРЕМЯ ЖИЛАМИ СЕЧЕНИЕМ 1,5 ММ2, НА НАПРЯЖЕНИЕ 0,66 КВ, В ПЛОСКОМ ИСПОЛНЕНИИ | 1000 М | 0.005 | 1639.83 | 8.2
37 | 5/10-10-10-10-5/40 | КАБЕЛЬ СИЛОВОЙ ОГНЕСТОЙКИЙ МАРКИ ВВГНГ(А)-FRLS 3 Х 1,5-0,66 С МЕДНЫМИ ЖИЛАМИ, С ИЗОЛЯЦИЕЙ И ОБОЛОЧКОЙ ИЗ ПВХ ПЛАСТИКАТА, С ТЕРМИЧЕСКИМ БАРЬЕРОМ ИЗ СЛЮДОСОДЕРЖАЩИХ ЛЕНТ, НЕ РАСПРОСТРАНЯЮЩИЙ ГОРЕНИЕ ПО КАТЕГОРИИ (А), С НИЗКИМ ДЫМО- И ГАЗОВЫДЕЛЕНИЕМ, С ТРЕМЯ ЖИЛАМИ СЕЧЕНИЕМ 1,5 ММ2, НА НАПРЯЖЕНИЕ 0,66 КВ | 1000 М | 0.013 | 2238.01 | 29.09
38 | 5/50-70-3/7 | КАНИФОЛЬ СОСНОВАЯ ВЫСШЕГО СОРТА | КГ | 0.40147 | 52 | 20.88
39 | 1/10-230-35/105 | КЛЕЙ ВК-11 | КГ | 0.011881 | 446.71 | 5.31
40 | 5/20-40-4/5 | КОРОБКА МОНТАЖНАЯ ОТКРЫТОЙ УСТАНОВКИ ДЛЯ РАЗВОДКИ ПРОВОДОВ КМ-209 | ШТ. | 5 | 2.47 | 12.35
41 | 5/20-40-4/3 | КОРОБКА МОНТАЖНАЯ СКРЫТОЙ УСТАНОВКИ ПОД РОЗЕТКИ И ВЫКЛЮЧАТЕЛИ К-207 | ШТ. | 25 | 0.49 | 12.25
42 | 1/10-230-40-20/127 | КРАСКА МАСЛЯНАЯ МА-15, СУРИК ЖЕЛЕЗНЫЙ | Т | 2.8e-05 | 7930 | 0.22
43 | 1/10-230-40-20/136 | КРАСКА МАСЛЯНАЯ МА-15, СУРИК ЖЕЛЕЗНЫЙ | КГ | 0.02 | 7.93 | 0.16
44 | 1/10-180-20/57 | КРУГИ ШЛИФОВАЛЬНЫЕ ДЛЯ СПЕЦИАЛЬНЫХ МОНТАЖНЫХ РАБОТ 5П 180 Х 6 Х 22 | ШТ. | 0.71188 | 3.07 | 2.19
45 | 5/30-30-4-1-5/6 | КРЫШКА ДВУХМЕСТНАЯ ЮЛИГ.301252.022 | ШТ. | 1 | 2.76 | 2.76
46 | 5/30-30-4-1-5/7 | КРЫШКА ТРЕХМЕСТНАЯ ЮЛИГ.301252.023 | ШТ. | 5 | 4.24 | 21.2
47 | 1/10-230-45-5/138 | ЛАК МЕЛАМИННЫЙ МЛ-92 ЭЛЕКТРОИЗОЛЯЦИОННЫЙ | Т | 5.6e-05 | 6300.02 | 0.35
48 | 1/55-50-30/20 | ПАСТА КВАРЦЕВАЗЕЛИНОВАЯ | КГ | 0.056 | 25.83 | 1.45
49 | 5/20-40-2/1 | ПАТРУБОК ВВОДНОЙ У476 У3 | 10 ШТ. | 0.10693 | 30 | 3.21
50 | 1/10-10-10/6 | ПОРТЛАНДЦЕМЕНТ БЕЗДОБАВОЧНЫЙ ЦЕМ 0 42,5 Н (В УПАКОВКЕ) | Т | 6.3e-05 | 293.21 | 0.02
51 | 1/10-260-210-1/82 | ПРОВОЛОКА СТАЛЬНАЯ НИЗКОУГЛЕРОДИСТАЯ ОБЩЕГО НАЗНАЧЕНИЯ ТЕРМИЧЕСКИ ОБРАБОТАННАЯ, ОЦИНКОВАННАЯ, ДИАМЕТРОМ 2 ММ | КГ | 0.12475 | 4.62 | 0.58
52 | 5/30-30-4-1-2-2/38 | РОЗЕТКА ШТЕПСЕЛЬНАЯ РС16-525 С ЗАЗЕМЛЯЮЩИМ КОНТАКТОМ СКРЫТОЙ УСТАНОВКИ | ШТ. | 6 | 4.16 | 24.96
53 | 1/10-170-5/60 | СВЕРЛА АЛМАЗНЫЕ ПО БЕТОНУ (КОЛЬЦЕВЫЕ СВЕРЛА), ДИАМЕТРОМ 100 ММ | ШТ. | 0.48 | 162.48 | 77.99
54 | 1/10-170-10/165 | СВЕРЛА С SDS PLUS ХВОСТОВИКОМ (НАКОНЕЧНИК ИЗ ТВЕРДОСПЛАВНОЙ СТАЛИ) (ПО БЕТОНУ), ДИАМЕТРОМ 10-12 ММ, ДЛИНОЙ 110-165 ММ | ШТ. | 0.11109 | 3.73 | 0.41
55 | 1/10-170-10/135 | СВЕРЛА С SDS PLUS ХВОСТОВИКОМ (НАКОНЕЧНИК ИЗ ТВЕРДОСПЛАВНОЙ СТАЛИ) (ПО БЕТОНУ), ДИАМЕТРОМ 8-10 ММ, ДЛИНОЙ 260 (265) ММ | ШТ. | 1.9 | 5.09 | 9.67
56 | 5/20-30-3/20 | СКОБА К 142 У2 | 10 ШТ. | 0.59406 | 7.49 | 4.45
57 | 5/20-30-3/28 | СКОБА К1157 У3 | 1000 ШТ. | 0.005941 | 750 | 4.46
58 | 6/40-10-10/2 | ТРУБА ТЕХНИЧЕСКАЯ ИЗ ПОЛИЭТИЛЕНА ПЭ 63 SDR 11 НОМИНАЛЬНЫМ НАРУЖНЫМ ДИАМЕТРОМ 25 ММ И НОМИНАЛЬНОЙ ТОЛЩИНОЙ СТЕНКИ 2,3 ММ | 10 М | 0.6 | 9.14 | 5.48
59 | 5/20-20-3-4/10 | ТРУБКА МАРКИ ТВ-40 ВНУТРЕННИМ ДИАМЕТРОМ 5 ММ | КГ | 2.6682 | 8.5 | 22.68
60 | 1/10-230-50-15/93 | УАЙТ-СПИРИТ | КГ | 0.55588 | 4.22 | 2.35
61 | 1/10-240-50-16/999132 | ШАЙБЫ (СРЕДНЯЯ ЦЕНА ПО ГРУППЕ), ОПРЕД. - 13 | КГ | 0.018 | 6.7 | 0.12
62 | 1/10-180-20/113 | ШКУРКА ШЛИФОВАЛЬНАЯ НА БУМАЖНОЙ ОСНОВЕ ВОДОСТОЙКАЯ | М2 | 0.040294 | 4.96 | 0.2
63 | 5/30-30-4-1-2-999/120 | ШТЕПСЕЛЬНЫЕ РОЗЕТКИ (РС16-493) | ШТ. | 17 | 6.12 | 104.04
64 | 1/10-140-40/100 | ЭЛЕКТРОДЫ ТИПА Э42А ДИАМЕТРОМ 4 ММ | Т | 0.0001 | 4200 | 0.42
ОБОРУДОВАНИЕ:
65 | ОБ-ВРУ-1 | ВВОДНО-РАСПРЕДЕЛИТЕЛЬНОЕ УСТРОЙСТВО ВРУ | КОМПЛ | 1 | 1520.03 | 1520.03
66 | ОБ-РС-6А | РЕГУЛЯТОР СКОРОСТИ РС 220В, 6А, IP44 | ШТ | 2 | 145 | 290
Составил
|  | (должность служащего) | (подпись) | (инициалы, фамилия)
Проверил
|  | (должность служащего) | (подпись) | (инициалы, фамилия)

## id=1702 ВО-13
Наименование объекта: МОДЕРНИЗАЦИЯ ПИТЬЕВОГО БЮВЕТА УНИТАРНОГО ПРЕДПРИЯТИЯ "САНАТОРИЙ "БЕЛОРУСОЧКА",
РАСПОЛОЖЕННОГО ПО АДРЕСУ: МИНСКАЯ ОБЛАСТЬ, МИНСКИЙ РАЙОН, ЖДАНОВИЧСКИЙ С/С, ЛИТЕР К 1/К, РАЙОН АГ.
ЖДАНОВИЧИ
Код объекта: 25.023
Наименование здания, сооружения: ЗДАНИЕ БЮВЕТА
Шифр здания, сооружения:
Комплект чертежей: 25.023 - ЭМ
ВЕДОМОСТЬ №13
объемов работ и расхода ресурсов
на ЭЛЕКТРООБОРУДОВАНИЕ СИЛОВОЕ
Обоснование | Наименование видов работ | Единица измерения | Код ресурса | Наименование ресурсов | Единица измерения | Количество
объем
1 | 2 | 3 | 4 | 5 | 6 | 7
00000/34022 | ЗДАНИЕ - ИНЖЕНЕРНОЕ ОБЕСПЕЧЕНИЕ. Другое. Силовое электрооборудование ЭО. Электрооборудование | ШТ | С1-1 | ЗАТРАТЫ ТРУДА РАБОЧИХ | ЧЕЛ.-Ч | 12.82
|  | 2 | С1-3 | ЗАТРАТЫ ТРУДА МАШИНИСТОВ | ЧЕЛ.-Ч | 0.33
|  |  | 1/10-140-40/100 | ЭЛЕКТРОДЫ ТИПА Э42А ДИАМЕТРОМ 4 ММ | Т | 0.0001
|  |  | 1/10-180-20/57 | КРУГИ ШЛИФОВАЛЬНЫЕ ДЛЯ СПЕЦИАЛЬНЫХ МОНТАЖНЫХ РАБОТ 5П 180 Х 6 Х 22 | ШТ. | 0.7
|  |  | 1/10-230-40-20/127 | КРАСКА МАСЛЯНАЯ МА-15, СУРИК ЖЕЛЕЗНЫЙ | Т | 2.8e-05
|  |  | 1/10-230-40-20/136 | КРАСКА МАСЛЯНАЯ МА-15, СУРИК ЖЕЛЕЗНЫЙ | КГ | 0.02
|  |  | 1/10-230-45-5/138 | ЛАК МЕЛАМИННЫЙ МЛ-92 ЭЛЕКТРОИЗОЛЯЦИОННЫЙ | Т | 5.6e-05
|  |  | 1/10-235-20/681 | ИЗОЛЕНТА ПВХ (РАЗМЕРОМ 15 ММХ20 М) | М2 | 0.84
|  |  | 1/10-240-10-10/131 | БОЛТЫ СТРОИТЕЛЬНЫЕ | Т | 0.000126
|  |  | 1/10-240-20/1 | ГАЙКИ СТРОИТЕЛЬНЫЕ | Т | 3.6e-05
|  |  | 1/10-240-50-16/999132 | ШАЙБЫ (СРЕДНЯЯ ЦЕНА ПО ГРУППЕ), ОПРЕД. - 13 | КГ | 0.018
|  |  | 1/55-50-30/20 | ПАСТА КВАРЦЕВАЗЕЛИНОВАЯ | КГ | 0.056
|  |  | 5/20-30-5/1 | БИРКА-ОКОНЦЕВАТЕЛЬ У136 У3/5 | 100 ШТ. | 0.5712
|  |  | М040502 | УСТАНОВКИ ДЛЯ СВАРКИ РУЧНОЙ ДУГОВОЙ (ПОСТОЯННОГО ТОКА) | МАШ.-Ч | 0.78
|  |  | М050102 | КОМПРЕССОРЫ ПЕРЕДВИЖНЫЕ С ДВИГАТЕЛЕМ ВНУТРЕННЕГО СГОРАНИЯ ДАВЛЕНИЕМ ДО 686 КПА (7АТМ) 5 М3/МИН | МАШ.-Ч | 0.24
|  |  | М100602 | МОЛОТКИ БУРИЛЬНЫЕ ЛЕГКИЕ ПРИ РАБОТЕ ОТ КОМПРЕССОРНЫХ СТАНЦИЙ ПЕРЕДВИЖНЫХ | МАШ.-Ч | 0.24
|  |  | М330301 | МАШИНЫ ШЛИФОВАЛЬНЫЕ ЭЛЕКТРИЧЕСКИЕ | МАШ.-Ч | 0.08
|  |  | М400002 | АВТОМОБИЛЬ БОРТОВОЙ, ГРУЗОПОДЪЕМНОСТЬЮ ДО 8 Т | МАШ.-Ч | 0.08448
|  |  | ОБ-ВРУ-1 | ВВОДНО-РАСПРЕДЕЛИТЕЛЬНОЕ УСТРОЙСТВО ВРУ | КОМПЛ | 1
|  |  | ОБ-РС-6А | РЕГУЛЯТОР СКОРОСТИ РС 220В, 6А, IP44 | ШТ | 2
00000/34021 | ЗДАНИЕ - ИНЖЕНЕРНОЕ ОБЕСПЕЧЕНИЕ. Другое. Силовое электрооборудование ЭО. Электроснабжени. КАБЕЛИ, ПРОВОДА | М | С1-1 | ЗАТРАТЫ ТРУДА РАБОЧИХ | ЧЕЛ.-Ч | 166.24
|  | 348 | С1-3 | ЗАТРАТЫ ТРУДА МАШИНИСТОВ | ЧЕЛ.-Ч | 0.07
|  |  | 1/10-160-20/15 | ВЕТОШЬ | КГ | 0.061765
|  |  | 1/10-170-10/135 | СВЕРЛА С SDS PLUS ХВОСТОВИКОМ (НАКОНЕЧНИК ИЗ ТВЕРДОСПЛАВНОЙ СТАЛИ) (ПО БЕТОНУ), ДИАМЕТРОМ 8-10 ММ, ДЛИНОЙ 260 (265) ММ | ШТ. | 1.9
|  |  | 1/10-180-20/113 | ШКУРКА ШЛИФОВАЛЬНАЯ НА БУМАЖНОЙ ОСНОВЕ ВОДОСТОЙКАЯ | М2 | 0.040294
|  |  | 1/10-230-50-15/93 | УАЙТ-СПИРИТ | КГ | 0.55588
|  |  | 1/10-230-55-5/22 | ВЯЖУЩЕЕ ГИПСОВОЕ МАРКИ Г-4 НОРМАЛЬНОТВЕРДЕЮЩЕЕ (Б), СРЕДНЕГО ПОМОЛА (II) (ФАСОВАННОЕ) | Т | 0.024706
|  |  | 1/10-240-30-30/999130 | ДЮБЕЛЬ-ГВОЗДИ (СРЕДНЯЯ ЦЕНА ПО ГРУППЕ), ОПРЕД. - 13 | 100 ШТ. | 3.4353
|  |  | 5/10-10-10-1/3 | КАБЕЛЬ СИЛОВОЙ МАРКИ ВВГ 1 Х 4-0,66 С МЕДНЫМИ ЖИЛАМИ, ИЗОЛЯЦИЯ И ОБОЛОЧКА ИЗ ПОЛИВИНИЛХЛОРИДНОГО ПЛАСТИКАТА, БЕЗ ЗАЩИТНОГО ПОКРОВА, С ОДНОЙ ЖИЛОЙ СЕЧЕНИЕМ 4 ММ2, НА НАПРЯЖЕНИЕ 0,66 КВ | 1000 М | 0.027
|  |  | 5/10-10-10-1/42 | КАБЕЛЬ СИЛОВОЙ МАРКИ ВВГ-П 2 Х 1,5-0,66 С МЕДНЫМИ ЖИЛАМИ, ИЗОЛЯЦИЯ И ОБОЛОЧКА ИЗ ПОЛИВИНИЛХЛОРИДНОГО ПЛАСТИКАТА, БЕЗ ЗАЩИТНОГО ПОКРОВА, С ДВУМЯ ЖИЛАМИ СЕЧЕНИЕМ 1,5 ММ2, НА НАПРЯЖЕНИЕ 0,66 КВ, В ПЛОСКОМ ИСПОЛНЕНИИ | 1000 М | 0.005
|  |  | 5/10-10-10-1/48 | КАБЕЛЬ СИЛОВОЙ МАРКИ ВВГ-П 3 Х 1,5-0,66 С МЕДНЫМИ ЖИЛАМИ, ИЗОЛЯЦИЯ И ОБОЛОЧКА ИЗ ПОЛИВИНИЛХЛОРИДНОГО ПЛАСТИКАТА, БЕЗ ЗАЩИТНОГО ПОКРОВА, С ТРЕМЯ ЖИЛАМИ СЕЧЕНИЕМ 1,5 ММ2, НА НАПРЯЖЕНИЕ 0,66 КВ, В ПЛОСКОМ ИСПОЛНЕНИИ | 1000 М | 0.092
|  |  | 5/10-10-10-1/49 | КАБЕЛЬ СИЛОВОЙ МАРКИ ВВГ-П 3 Х 2,5-0,66 С МЕДНЫМИ ЖИЛАМИ, ИЗОЛЯЦИЯ И ОБОЛОЧКА ИЗ ПОЛИВИНИЛХЛОРИДНОГО ПЛАСТИКАТА, БЕЗ ЗАЩИТНОГО ПОКРОВА, С ТРЕМЯ ЖИЛАМИ СЕЧЕНИЕМ 2,5 ММ2, НА НАПРЯЖЕНИЕ 0,66 КВ, В ПЛОСКОМ ИСПОЛНЕНИИ | 1000 М | 0.032
|  |  | 5/10-10-10-1/50 | КАБЕЛЬ СИЛОВОЙ МАРКИ ВВГ-П 3 Х 4-0,66 С МЕДНЫМИ ЖИЛАМИ, ИЗОЛЯЦИЯ И ОБОЛОЧКА ИЗ ПОЛИВИНИЛХЛОРИДНОГО ПЛАСТИКАТА, БЕЗ ЗАЩИТНОГО ПОКРОВА, С ТРЕМЯ ЖИЛАМИ СЕЧЕНИЕМ 4 ММ2, НА НАПРЯЖЕНИЕ 0,66 КВ, В ПЛОСКОМ ИСПОЛНЕНИИ | 1000 М | 0.15
|  |  | 5/10-10-10-1/54 | КАБЕЛЬ СИЛОВОЙ МАРКИ ВВГ-П 5 Х 1,5-0,66 С МЕДНЫМИ ЖИЛАМИ, ИЗОЛЯЦИЯ И ОБОЛОЧКА ИЗ ПОЛИВИНИЛХЛОРИДНОГО ПЛАСТИКАТА, БЕЗ ЗАЩИТНОГО ПОКРОВА, С ПЯТЬЮЖИЛАМИ СЕЧЕНИЕМ 1,5 ММ2, НА НАПРЯЖЕНИЕ 0,66 КВ, В ПЛОСКОМ ИСПОЛНЕНИИ | 1000 М | 0.009
|  |  | 5/10-10-10-10-1/101 | КАБЕЛЬ СИЛОВОЙ МАРКИ ВВГНГ (А)-LS П 2 Х 1,5-0,66 С МЕДНЫМИ ЖИЛАМИ, ИЗОЛЯЦИЯ И ОБОЛОЧКА ИЗ ПОЛИВИНИЛХЛОРИДНОГО ПЛАСТИКАТА, НЕ РАСПРОСТРАНЯЮЩИЙ ГОРЕНИЕ ПО КАТЕГОРИИ (А) С НИЗКИМ ДЫМО- И ГАЗОВЫДЕЛЕНИЕМ, БЕЗ ЗАЩИТНОГО ПОКРОВА, С ДВУМЯ ЖИЛАМИ СЕЧЕНИЕМ 1,5 ММ2, НА НАПРЯЖЕНИЕ 0,66 КВ, В ПЛОСКОМ ИСПОЛНЕНИИ | 1000 М | 0.005
|  |  | 5/10-10-10-10-1/121 | КАБЕЛЬ СИЛОВОЙ МАРКИ ВВГНГ (А)-LS П 3 Х 1,5-0,66 С МЕДНЫМИ ЖИЛАМИ, ИЗОЛЯЦИЯ И ОБОЛОЧКА ИЗ ПОЛИВИНИЛХЛОРИДНОГО ПЛАСТИКАТА, НЕ РАСПРОСТРАНЯЮЩИЙ ГОРЕНИЕ ПО КАТЕГОРИИ (А) С НИЗКИМ ДЫМО- И ГАЗОВЫДЕЛЕНИЕМ, БЕЗ ЗАЩИТНОГО ПОКРОВА, С ТРЕМЯ ЖИЛАМИ СЕЧЕНИЕМ 1,5 ММ2, НА НАПРЯЖЕНИЕ 0,66 КВ, В ПЛОСКОМ ИСПОЛНЕНИИ | 1000 М | 0.005
|  |  | 5/10-10-10-10-1/80 | КАБЕЛЬ СИЛОВОЙ МАРКИ ВВГНГ (А)-LS 5 Х 1,5-0,66 С МЕДНЫМИ ЖИЛАМИ, ИЗОЛЯЦИЯ И ОБОЛОЧКА ИЗ ПОЛИВИНИЛХЛОРИДНОГО ПЛАСТИКАТА, НЕ РАСПРОСТРАНЯЮЩИЙ ГОРЕНИЕ ПО КАТЕГОРИИ (А) С НИЗКИМ ДЫМО- И ГАЗОВЫДЕЛЕНИЕМ, БЕЗ ЗАЩИТНОГО ПОКРОВА, С ПЯТЬЮ ЖИЛАМИ СЕЧЕНИЕМ 1,5 ММ2, НА НАПРЯЖЕНИЕ 0,66 КВ | 1000 М | 0.01
|  |  | 5/10-10-10-10-5/40 | КАБЕЛЬ СИЛОВОЙ ОГНЕСТОЙКИЙ МАРКИ ВВГНГ(А)-FRLS 3 Х 1,5-0,66 С МЕДНЫМИ ЖИЛАМИ, С ИЗОЛЯЦИЕЙ И ОБОЛОЧКОЙ ИЗ ПВХ ПЛАСТИКАТА, С ТЕРМИЧЕСКИМ БАРЬЕРОМ ИЗ СЛЮДОСОДЕРЖАЩИХ ЛЕНТ, НЕ РАСПРОСТРАНЯЮЩИЙ ГОРЕНИЕ ПО КАТЕГОРИИ (А), С НИЗКИМ ДЫМО- И ГАЗОВЫДЕЛЕНИЕМ, С ТРЕМЯ ЖИЛАМИ СЕЧЕНИЕМ 1,5 ММ2, НА НАПРЯЖЕНИЕ 0,66 КВ | 1000 М | 0.013
|  |  | 5/20-20-3-4/10 | ТРУБКА МАРКИ ТВ-40 ВНУТРЕННИМ ДИАМЕТРОМ 5 ММ | КГ | 2.5632
|  |  | 5/20-30-3/1 | ЗАКРЕП ТМ-2 | 100 ШТ. | 6.0529
|  |  | 5/20-30-5/2 | БИРКА МАРКИРОВОЧНАЯ У134 | 100 ШТ. | 0.17059
|  |  | 5/20-40-4/5 | КОРОБКА МОНТАЖНАЯ ОТКРЫТОЙ УСТАНОВКИ ДЛЯ РАЗВОДКИ ПРОВОДОВ КМ-209 | ШТ. | 5
|  |  | 5/50-70-3/7 | КАНИФОЛЬ СОСНОВАЯ ВЫСШЕГО СОРТА | КГ | 0.40147
|  |  | М010201 | ПРИЦЕПЫ ТРАКТОРНЫЕ 2 Т | МАШ.-Ч | 0.074412
|  |  | М010410 | ТРАКТОРЫ НА ПНЕВМОКОЛЕСНОМ ХОДУ ПРИ РАБОТЕ НА ДРУГИХ ВИДАХ СТРОИТЕЛЬСТВА, 59 (80) КВТ (Л. С.) | МАШ.-Ч | 0.074412
|  |  | М030401 | ЛЕБЕДКИ ЭЛЕКТРИЧЕСКИЕ ТЯГОВЫМ УСИЛИЕМ ДО 5,79 (0,59) КН (Т) | МАШ.-Ч | 0.24706
|  |  | М030402 | ЛЕБЕДКИ ЭЛЕКТРИЧЕСКИЕ ТЯГОВЫМ УСИЛИЕМ ДО 12,26 (1,25) КН (Т) | МАШ.-Ч | 0.048529
|  |  | М134041 | ШУРУПОВЕРТ | МАШ.-Ч | 1.2876
|  |  | М331451 | ПЕРФОРАТОРЫ ЭЛЕКТРИЧЕСКИЕ | МАШ.-Ч | 37.9962
|  |  | М331615 | ДРЕЛИ ЭЛЕКТРИЧЕСКИЕ | МАШ.-Ч | 0.68912
|  |  | М331620 | ЭЛЕКТРОПАЯЛЬНИК | МАШ.-Ч | 1.5132
00000/34020 | ЗДАНИЕ - ИНЖЕНЕРНОЕ ОБЕСПЕЧЕНИЕ. Другое. Силовое электрооборудование ЭО. ИЗДЕЛИЯ ЭЛЕКТРОУСТАНОВОЧНЫЕ | ШТ | С1-1 | ЗАТРАТЫ ТРУДА РАБОЧИХ | ЧЕЛ.-Ч | 35.58
|  | 25 | С1-3 | ЗАТРАТЫ ТРУДА МАШИНИСТОВ | ЧЕЛ.-Ч | 0.01
|  |  | 1/10-10-10/6 | ПОРТЛАНДЦЕМЕНТ БЕЗДОБАВОЧНЫЙ ЦЕМ 0 42,5 Н (В УПАКОВКЕ) | Т | 6.3e-05
|  |  | 1/10-170-5/60 | СВЕРЛА АЛМАЗНЫЕ ПО БЕТОНУ (КОЛЬЦЕВЫЕ СВЕРЛА), ДИАМЕТРОМ 100 ММ | ШТ. | 0.48
|  |  | 1/10-230-55-5/22 | ВЯЖУЩЕЕ ГИПСОВОЕ МАРКИ Г-4 НОРМАЛЬНОТВЕРДЕЮЩЕЕ (Б), СРЕДНЕГО ПОМОЛА (II) (ФАСОВАННОЕ) | Т | 0.000725
|  |  | 1/10-280-20/40 | ВОДА | М3 | 1.05
|  |  | 5/20-20-3-4/10 | ТРУБКА МАРКИ ТВ-40 ВНУТРЕННИМ ДИАМЕТРОМ 5 ММ | КГ | 0.105
|  |  | 5/20-40-4/3 | КОРОБКА МОНТАЖНАЯ СКРЫТОЙ УСТАНОВКИ ПОД РОЗЕТКИ И ВЫКЛЮЧАТЕЛИ К-207 | ШТ. | 25
|  |  | 5/30-30-4-1-1/3 | ВЫКЛЮЧАТЕЛЬ УСТАНОВОЧНЫЙ ОДНОКЛАВИШНЫЙ С16-158 | ШТ. | 2
|  |  | 5/30-30-4-1-2-2/38 | РОЗЕТКА ШТЕПСЕЛЬНАЯ РС16-525 С ЗАЗЕМЛЯЮЩИМ КОНТАКТОМ СКРЫТОЙ УСТАНОВКИ | ШТ. | 6
|  |  | 5/30-30-4-1-2-999/120 | ШТЕПСЕЛЬНЫЕ РОЗЕТКИ (РС16-493) | ШТ. | 17
|  |  | 5/30-30-4-1-5/6 | КРЫШКА ДВУХМЕСТНАЯ ЮЛИГ.301252.022 | ШТ. | 1
|  |  | 5/30-30-4-1-5/7 | КРЫШКА ТРЕХМЕСТНАЯ ЮЛИГ.301252.023 | ШТ. | 5
|  |  | М331604 | СТАНОК ПЕРЕДВИЖНОЙ ДЛЯ СВЕРЛЕНИЯ ОТВЕРСТИЙ В ЖЕЛЕЗОБЕТОНЕ ДИАМЕТРОМ 20-160 ММ | МАШ.-Ч | 12.6275
|  |  | М400002 | АВТОМОБИЛЬ БОРТОВОЙ, ГРУЗОПОДЪЕМНОСТЬЮ ДО 8 Т | МАШ.-Ч | 0.01
00000/34021 | ЗДАНИЕ - ИНЖЕНЕРНОЕ ОБЕСПЕЧЕНИЕ. Другое. Силовое электрооборудование ЭО. Электроснабжение. ТРУБЫ | М | С1-1 | ЗАТРАТЫ ТРУДА РАБОЧИХ | ЧЕЛ.-Ч | 2.19
|  | 6 | С1-3 | ЗАТРАТЫ ТРУДА МАШИНИСТОВ | ЧЕЛ.-Ч
|  |  | 1/10-170-10/165 | СВЕРЛА С SDS PLUS ХВОСТОВИКОМ (НАКОНЕЧНИК ИЗ ТВЕРДОСПЛАВНОЙ СТАЛИ) (ПО БЕТОНУ), ДИАМЕТРОМ 10-12 ММ, ДЛИНОЙ 110-165 ММ | ШТ. | 0.11109
|  |  | 1/10-180-20/57 | КРУГИ ШЛИФОВАЛЬНЫЕ ДЛЯ СПЕЦИАЛЬНЫХ МОНТАЖНЫХ РАБОТ 5П 180 Х 6 Х 22 | ШТ. | 0.011881
|  |  | 1/10-230-35/105 | КЛЕЙ ВК-11 | КГ | 0.011881
|  |  | 1/10-240-30-30/999130 | ДЮБЕЛЬ-ГВОЗДИ (СРЕДНЯЯ ЦЕНА ПО ГРУППЕ), ОПРЕД. - 13 | 100 ШТ. | 0.24238
|  |  | 1/10-260-210-1/82 | ПРОВОЛОКА СТАЛЬНАЯ НИЗКОУГЛЕРОДИСТАЯ ОБЩЕГО НАЗНАЧЕНИЯ ТЕРМИЧЕСКИ ОБРАБОТАННАЯ, ОЦИНКОВАННАЯ, ДИАМЕТРОМ 2 ММ | КГ | 0.12475
|  |  | 5/20-30-3/20 | СКОБА К 142 У2 | 10 ШТ. | 0.59406
|  |  | 5/20-30-3/28 | СКОБА К1157 У3 | 1000 ШТ. | 0.005941
|  |  | 5/20-40-2/1 | ПАТРУБОК ВВОДНОЙ У476 У3 | 10 ШТ. | 0.10693
|  |  | 6/40-10-10/2 | ТРУБА ТЕХНИЧЕСКАЯ ИЗ ПОЛИЭТИЛЕНА ПЭ 63 SDR 11 НОМИНАЛЬНЫМ НАРУЖНЫМ ДИАМЕТРОМ 25 ММ И НОМИНАЛЬНОЙ ТОЛЩИНОЙ СТЕНКИ 2,3 ММ | 10 М | 0.6
|  |  | М030402 | ЛЕБЕДКИ ЭЛЕКТРИЧЕСКИЕ ТЯГОВЫМ УСИЛИЕМ ДО 12,26 (1,25) КН (Т) | МАШ.-Ч | 0.026733
|  |  | М330301 | МАШИНЫ ШЛИФОВАЛЬНЫЕ ЭЛЕКТРИЧЕСКИЕ | МАШ.-Ч | 0.029703
|  |  | М331451 | ПЕРФОРАТОРЫ ЭЛЕКТРИЧЕСКИЕ | МАШ.-Ч | 0.89109
Составил
| (должность служащего) |  | (подпись) | (инициалы, фамилия)
Проверил
| (должность служащего) |  | (подпись) | (инициалы, фамилия)

## id=1703 ЛС(э)-14
УТВЕРЖДАЮ
[5 empty] | (должность) |  | (подпись) | (инициалы, фамилия)
" " ____________________ 20_____ г.
Наименование объекта: МОДЕРНИЗАЦИЯ ПИТЬЕВОГО БЮВЕТА УНИТАРНОГО ПРЕДПРИЯТИЯ "САНАТОРИЙ "БЕЛОРУСОЧКА", РАСПОЛОЖЕННОГО ПО
АДРЕСУ: МИНСКАЯ ОБЛАСТЬ, МИНСКИЙ РАЙОН, ЖДАНОВИЧСКИЙ С/С, ЛИТЕР К 1/К, РАЙОН АГ. ЖДАНОВИЧИ
Код объекта: 25.023
Наименование здания, сооружения: ЗДАНИЕ БЮВЕТА
Шифр здания, сооружения:
Комплект чертежей: 25.023 - ЭО
|  |  | ЛОКАЛЬНАЯ СМЕТА № | 14
(ЛОКАЛЬНЫЙ СМЕТНЫЙ РАСЧЕТ)
на ЭЛЕКТРООСВЕЩЕНИЕ ВНУТРЕННЕЕ
Составлена в ценах на 01.12.2025 |  |  |  | Стоимость | 18.218 тысяч белорусских рублей
(дата разработки)
№ п/п | Обоснование | Наименование работ, ресурсов, расходов | Единица измерения | Стоимость единицы измерения/всего, белорусских рублей | [5 empty] | Трудозатраты (чел-ч.)
|  |  |  | заработная плата | эксплуатация машин и механизмов |  | материалы, изделия, конструк-ции (монти-руемые оборудо-вание, мебель) | транс-порт | общая стоимость | рабочих | машини-стов
|  |  | количество |  | всего | в т.ч. заработ-ная плата машини-стов
1 | 2 | 3 | 4 | 5 | 6 | 7 | 8 | 9 | 10 | 11 | 12
Чел.ч.= 14.47 руб/ч; Дата: на 1-ое Декабря 2025г.; Методика: Новое строительство; Зона: 2, Район: Минская обл., Минский р-он, База НРР 2022г.
| 00000/34012 | ЗДАНИЕ - ИНЖЕНЕРНОЕ ОБЕСПЕЧЕНИЕ. Другое. Электроосвещение ЭО. Электроприемники - 75 ШТ
1 | Ц8-593-20 | СВЕТИЛЬНИК В ПОДВЕСНЫХ ПОТОЛКАХ | 100 ШТ. | 1258.49 | 15.76 | 7.03 | 591.63 | 51.94 | 1917.82 | 82.76 | 0.42
|  | РАЗРЯД=4.5, МЕЖР.КОЭФФ.=1.0509 ОХРиОПР=59.57%, План=40.54% | 0.58 | 729.92 | 9.14 | 4.08 | 343.15 | 30.13 | 1112.34 | 48 | 0.24
2 | Ц8-593-602 | СВЕТИЛЬНИК ОДНОЛАМПОВЫЙ ПОТОЛОЧНЫЙ ИЛИ НАСТЕННЫЙ ДЛЯ ПОМЕЩЕНИЙ С НОРМАЛЬНЫМИ УСЛОВИЯМИ СРЕДЫ С КРЕПЛЕНИЕМ НА РАСПОРНЫЕ ДЮБЕЛЯ | 100 ШТ. | 1260.16 | 73.26 | 26.6 | 223.76 | 14.45 | 1571.63 | 82.87 | 1.59
|  | РАЗРЯД=4.5, МЕЖР.КОЭФФ.=1.0509 ОХРиОПР=59.57%, План=40.54% | 0.16 | 201.63 | 11.72 | 4.26 | 35.8 | 2.31 | 251.46 | 13.26 | 0.25
3 | 5/30-20-1-1/П1 | СВЕТИЛЬНИК ДВО 12-17-111.01 | ШТ. |  |  |  | 133.99 | 7.68 | 141.67
|  |  | 46 |  |  |  | 6163.54 | 353.28 | 6516.82
4 | 5/30-20-1-1/П2 | СВЕТИЛЬНИК ДВО 12-10-113.30 | ШТ. |  |  |  | 60.05 | 3.44 | 63.49
|  |  | 12 |  |  |  | 720.6 | 41.28 | 761.88
5 | 5/30-20-1/П1 | СВЕТИЛЬНИК ДПО 12-17-115.04 | ШТ. |  |  |  | 77.35 | 4.43 | 81.78
|  |  | 5 |  |  |  | 386.75 | 22.15 | 408.9
6 | 5/30-20-1-1/П3 | СВЕТИЛЬНИК ДПП 22-6-111.4 | ШТ. |  |  |  | 83.04 | 4.76 | 87.8
|  |  | 1 |  |  |  | 83.04 | 4.76 | 87.8
7 | 5/30-20-1/П2 | СВЕТИЛЬНИК ДПО 12-12-113,30 | ШТ. |  |  |  | 138.28 | 7.92 | 146.2
|  |  | 8 |  |  |  | 1106.24 | 63.36 | 1169.6
8 | 5/30-20-1-1/П4 | СВЕТИЛЬНИК ДПО 55-10-134.15 | ШТ. |  |  |  | 152.12 | 8.72 | 160.84
|  |  | 2 |  |  |  | 304.24 | 17.44 | 321.68
9 | ОБ-РВО24 | СВЕТИЛЬНИК ПЕРЕНОСНОЙ РВО 24 | ШТ |  |  |  | 37.31 | 0.75 | 38.06
| обор. подр. |  | 1 |  |  |  | 37.31 | 0.75 | 38.06
10 | 5/30-30-4-4-1/1 | ЛАМПА НАКАЛИВАНИЯ М012-60 | 10 ШТ. |  |  |  | 6.4 | 0.37 | 6.77
|  |  | 0.1 |  |  |  | 0.64 | 0.04 | 0.68
|  | ИТОГО ПО РАЗДЕЛУ 00000/34012 |  | 932 | 21 | 8 | 9144 | 535 | 10632 | 61.26 | 0.49
|  | ОХР и ОПР | [6 empty] | 560
|  | ПЛАНОВАЯ ПРИБЫЛЬ | [6 empty] | 381
|  | ИТОГО С ОХР/ОПР И ПЛАНОВОЙ ПРИБЫЛЬЮ | [6 empty] | 11573
|  | ОБОРУДОВАНИЕ ПОДРЯДЧИКА |  |  |  |  | 37 | 1
| 00000/34010 | ЗДАНИЕ - ИНЖЕНЕРНОЕ ОБЕСПЕЧЕНИЕ. Другое. Электроосвещение ЭО. ИЗДЕЛИЯ ЭЛЕКТРОУСТАНОВОЧНЫЕ - 17 ШТ
11 | Е46-72-4 | СВЕРЛЕНИЕ ГОРИЗОНТАЛЬНЫХ ОТВЕРСТИЙ ГЛУБИНОЙ 200 ММ КОЛЬЦЕВЫМИ АЛМАЗНЫМИ СВЕРЛАМИ С ОХЛАЖДЕНИЕМ СВЕРЛ ОТ НАПОРНОГО ВОДОПРОВОДА (БОЛЕЕ 0,2 МПА) В КИРПИЧНЫХ КОНСТРУКЦИЯХ ДИАМЕТРОМ ОТВЕРСТИЙ 100 ММ | 100 ОТВЕРСТИЙ | 1518.92 | 192.44 |  | 324.48 | 44.1 | 2079.94 | 104.97
|  | РАЗРЯД=4, МЕЖР.КОЭФФ.=1.0 ОХРиОПР=78.64%, План=70.75% | 0.15 | 227.84 | 28.87 |  | 48.67 | 6.62 | 312 | 15.75
12 | Ц8-591-201 | ВЫКЛЮЧАТЕЛЬ ОДНОКЛАВИШНЫЙ УТОПЛЕННОГО ТИПА ПРИ СКРЫТОЙ ПРОВОДКЕ С КРЕПЛЕНИЕМ ВЯЖУЩИМИ РАСТВОРАМИ | 100 ШТ. | 492.24 | 1.5 | 0.67 | 4.49 | 0.34 | 498.57 | 32.37 | 0.04
|  | РАЗРЯД=4.5, МЕЖР.КОЭФФ.=1.0509 ОХРиОПР=59.57%, План=40.54% | 0.08 | 39.38 | 0.12 | 0.05 | 0.36 | 0.03 | 39.89 | 2.59
13 | 5/30-30-4-1-1/3 | ВЫКЛЮЧАТЕЛЬ УСТАНОВОЧНЫЙ ОДНОКЛАВИШНЫЙ С16-158 | ШТ. |  |  |  | 4.75 | 0.27 | 5.02
|  |  | 8 |  |  |  | 38 | 2.16 | 40.16
14 | Ц8-591-501 | ВЫКЛЮЧАТЕЛЬ ДВУХКЛАВИШНЫЙ УТОПЛЕННОГО ТИПА ПРИ СКРЫТОЙ ПРОВОДКЕ С КРЕПЛЕНИЕМ ВЯЖУЩИМИ РАСТВОРАМИ | 100 ШТ. | 494.06 | 1.5 | 0.67 | 4.92 | 0.4 | 500.88 | 32.49 | 0.04
|  | РАЗРЯД=4.5, МЕЖР.КОЭФФ.=1.0509 ОХРиОПР=59.57%, План=40.54% | 0.07 | 34.58 | 0.11 | 0.05 | 0.34 | 0.03 | 35.06 | 2.27
15 | 5/30-30-4-1-1/8 | ВЫКЛЮЧАТЕЛЬ УСТАНОВОЧНЫЙ ДВУХКЛАВИШНЫЙ С56-164 | ШТ. |  |  |  | 4.33 | 0.25 | 4.58
|  |  | 7 |  |  |  | 30.31 | 1.75 | 32.06
16 | Ц8-591-1 | ВЫКЛЮЧАТЕЛЬ ОДНОКЛАВИШНЫЙ НЕУТОПЛЕННОГО ТИПА ПРИ ОТКРЫТОЙ ПРОВОДКЕ | 100 ШТ. | 559.45 | 8.3 | 0.67 | 20.6 | 2.92 | 591.27 | 36.79 | 0.04
|  | РАЗРЯД=4.5, МЕЖР.КОЭФФ.=1.0509 ОХРиОПР=59.57%, План=40.54% | 0.01 | 5.59 | 0.08 | 0.01 | 0.21 | 0.03 | 5.91 | 0.37
17 | 5/30-30-4-1-1/116 | ВЫКЛЮЧАТЕЛЬ УСТАНОВОЧНЫЙ ОДНОКЛАВИШНЫЙ ДЛЯ ОТКРЫТОЙ УСТАНОВКИ 10А/230В/IP44 | ШТ. |  |  |  | 3.98 | 0.23 | 4.21
|  |  | 1 |  |  |  | 3.98 | 0.23 | 4.21
18 | Ц8-591-4 | ВЫКЛЮЧАТЕЛЬ ДВУХКЛАВИШНЫЙ НЕУТОПЛЕННОГО ТИПА ПРИ ОТКРЫТОЙ ПРОВОДКЕ | 100 ШТ. | 625.14 | 8.3 | 0.67 | 24.17 | 3.13 | 660.74 | 41.11 | 0.04
|  | РАЗРЯД=4.5, МЕЖР.КОЭФФ.=1.0509 ОХРиОПР=59.57%, План=40.54% | 0.01 | 6.25 | 0.08 | 0.01 | 0.24 | 0.03 | 6.6 | 0.41
19 | 5/30-30-4-1-1/134 | ВЫКЛЮЧАТЕЛЬ УСТАНОВОЧНЫЙ ДВУХКЛАВИШНЫЙ ДЛЯ ОТКРЫТОЙ УСТАНОВКИ 10А/230В/IP44 | ШТ. |  |  |  | 3.13 | 0.18 | 3.31
|  |  | 1 |  |  |  | 3.13 | 0.18 | 3.31
20 | 5/20-40-4/3 | КОРОБКА МОНТАЖНАЯ СКРЫТОЙ УСТАНОВКИ ПОД РОЗЕТКИ И ВЫКЛЮЧАТЕЛИ К-207 | ШТ. |  |  |  | 0.49 | 0.03 | 0.52
|  |  | 15 |  |  |  | 7.35 | 0.45 | 7.8
|  | ИТОГО ПО РАЗДЕЛУ 00000/34010 |  | 314 | 29 |  | 133 | 12 | 488 | 21.39
|  | ОХР и ОПР | [6 empty] | 230
|  | ПЛАНОВАЯ ПРИБЫЛЬ | [6 empty] | 196
|  | ИТОГО С ОХР/ОПР И ПЛАНОВОЙ ПРИБЫЛЬЮ | [6 empty] | 914
| 00000/34010 | ЗДАНИЕ - ИНЖЕНЕРНОЕ ОБЕСПЕЧЕНИЕ. Другое. Электроосвещение ЭО. ИЗДЕЛИЯ ЭЛЕКТРМООНТАЖНЫЕ - 1 ШТ
21 | Ц8-603-1 | ЯЩИК С ПОНИЖАЮЩИМ ТРАНСФОРМАТОРОМ | ШТ. | 20.22 | 0.99 | 0.33 | 0.37 | 0.05 | 21.63 | 1.33 | 0.02
|  | РАЗРЯД=4.5, МЕЖР.КОЭФФ.=1.0509 ОХРиОПР=59.57%, План=40.54% | 1 | 20.22 | 0.99 | 0.33 | 0.37 | 0.05 | 21.63 | 1.33 | 0.02
22 | 5/30-30-4-10/П1 | ЯЩИКИ С ПОНИЖАЮЩИМ ТРАНСФОРМАТОРОМ ЯТ-0,25-22 УХЛ4 | ШТ. |  |  |  | 330 | 18.91 | 348.91
|  |  | 1 |  |  |  | 330 | 18.91 | 348.91
|  | ИТОГО ПО РАЗДЕЛУ 00000/34010 |  | 20 | 1 |  | 330 | 19 | 370 | 1.33 | 0.02
|  | ОХР и ОПР | [6 empty] | 12
|  | ПЛАНОВАЯ ПРИБЫЛЬ | [6 empty] | 8
|  | ИТОГО С ОХР/ОПР И ПЛАНОВОЙ ПРИБЫЛЬЮ | [6 empty] | 390
| 00000/34011 | ЗДАНИЕ - ИНЖЕНЕРНОЕ ОБЕСПЕЧЕНИЕ. Другое. Электроосвещение ЭО. Электроснабжение. КАБЕЛИ - 367 М
23 | Ц8-910-1 | КАБЕЛЬ ТРЕХ-ПЯТИЖИЛЬНЫЙ СЕЧЕНИЕМ ЖИЛЫ ДО 16 ММ2 ПО СТРОИТЕЛЬНЫМ КОНСТРУКЦИЯМ (СТЕНАМ, ПОТОЛКАМ) С УСТАНОВКОЙ ОТВЕТВИТЕЛЬНЫХ КОРОБОК, КРЕПЛЕНИЕ ПОЛОСКАМИ | 100 М | 619.23 | 23.36 | 3.33 | 17.19 | 2.42 | 662.2 | 46.02 | 0.23
|  | РАЗРЯД=3.5, МЕЖР.КОЭФФ.=0.9299 ОХРиОПР=59.57%, План=40.54% | 0.13725 | 84.99 | 3.21 | 0.46 | 2.36 | 0.33 | 90.89 | 6.32 | 0.03
24 | Ц8-424-1 | КАБЕЛЬ ДВУХ-ЧЕТЫРЕХЖИЛЬНЫЙ СЕЧЕНИЕМ ЖИЛЫ ДО 6 ММ2 В ГОТОВЫХ БОРОЗДАХ (ШТРАБАХ) С УСТАНОВКОЙ ОТВЕТВИТЕЛЬНЫХ КОРОБОК | 100 М | 709.17 | 9.6 |  | 26.82 | 2.45 | 748.04 | 49.01
|  | РАЗРЯД=4, МЕЖР.КОЭФФ.=1.0 ОХРиОПР=59.57%, План=40.54% | 1.4902 | 1056.8 | 14.31 |  | 39.97 | 3.65 | 1114.73 | 73.03
25 | Ц8-146-1 | КАБЕЛИ ДО 35 КВ, ПРОКЛАДЫВАЕМЫЕ С КРЕПЛЕНИЕМ НАКЛАДНЫМИ СКОБАМИ, МАССА 1 М ДО 0,5 КГ | 100 М КАБЕЛЯ | 204.31 | 335.66 | 93.63 | 223.12 | 25.08 | 788.17 | 13.7 | 5.36
|  | РАЗРЯД=4.3, МЕЖР.КОЭФФ.=1.0306 ОХРиОПР=59.57%, План=40.54% | 1.9706 | 402.61 | 661.45 | 184.51 | 439.68 | 49.42 | 1553.16 | 27 | 10.56
26 | 5/10-10-10-10-1/101 | КАБЕЛЬ СИЛОВОЙ МАРКИ ВВГНГ (А)-LS П 2 Х 1,5-0,66 С МЕДНЫМИ ЖИЛАМИ, ИЗОЛЯЦИЯ И ОБОЛОЧКА ИЗ ПОЛИВИНИЛХЛОРИДНОГО ПЛАСТИКАТА, НЕ РАСПРОСТРАНЯЮЩИЙ ГОРЕНИЕ ПО КАТЕГОРИИ (А) С НИЗКИМ ДЫМО- И ГАЗОВЫДЕЛЕНИЕМ, БЕЗ ЗАЩИТНОГО ПОКРОВА, С ДВУМЯ ЖИЛАМИ СЕЧЕНИЕМ 1,5 ММ2, НА НАПРЯЖЕНИЕ 0,66 КВ, В ПЛОСКОМ ИСПОЛНЕНИИ | 1000 М |  |  |  | 1130.67 | 64.79 | 1195.46
|  |  | 0.03 |  |  |  | 33.92 | 1.94 | 35.86
27 | 5/10-10-10-10-1/121 | КАБЕЛЬ СИЛОВОЙ МАРКИ ВВГНГ (А)-LS П 3 Х 1,5-0,66 С МЕДНЫМИ ЖИЛАМИ, ИЗОЛЯЦИЯ И ОБОЛОЧКА ИЗ ПОЛИВИНИЛХЛОРИДНОГО ПЛАСТИКАТА, НЕ РАСПРОСТРАНЯЮЩИЙ ГОРЕНИЕ ПО КАТЕГОРИИ (А) С НИЗКИМ ДЫМО- И ГАЗОВЫДЕЛЕНИЕМ, БЕЗ ЗАЩИТНОГО ПОКРОВА, С ТРЕМЯ ЖИЛАМИ СЕЧЕНИЕМ 1,5 ММ2, НА НАПРЯЖЕНИЕ 0,66 КВ, В ПЛОСКОМ ИСПОЛНЕНИИ | 1000 М |  |  |  | 1639.83 | 93.96 | 1733.79
|  |  | 0.331 |  |  |  | 542.78 | 31.1 | 573.88
28 | 5/10-10-10-10-1/21 | КАБЕЛЬ СИЛОВОЙ МАРКИ ВВГНГ-LS 4 Х 1,5-0,66 С МЕДНЫМИ ЖИЛАМИ, ИЗОЛЯЦИЯ И ОБОЛОЧКА ИЗ ПОЛИВИНИЛХЛОРИДНОГО ПЛАСТИКАТА, НЕ РАСПРОСТРАНЯЮЩИЙ ГОРЕНИЕ, С НИЗКИМ ДЫМО- И ГАЗОВЫДЕЛЕНИЕМ, БЕЗ ЗАЩИТНОГО ПОКРОВА, С ЧЕТЫРЬМЯ ЖИЛАМИ СЕЧЕНИЕМ 1,5 ММ2, НА НАПРЯЖЕНИЕ 0,66 КВ | 1000 М |  |  |  | 2491.34 | 142.75 | 2634.09
|  |  | 0.006 |  |  |  | 14.95 | 0.86 | 15.81
29 | 5/20-40-4/5 | КОРОБКА МОНТАЖНАЯ ОТКРЫТОЙ УСТАНОВКИ ДЛЯ РАЗВОДКИ ПРОВОДОВ КМ-209 | ШТ. |  |  |  | 2.47 | 0.14 | 2.61
|  |  | 49 |  |  |  | 121.03 | 6.86 | 127.89
30 | 5/20-40-4/33 | КОРОБКА МОНТАЖНАЯ ОТКРЫТОЙ УСТАНОВКИ ДЛЯ РАЗВОДКИ ПРОВОДОВ | ШТ. |  |  |  | 3.8 | 0.22 | 4.02
|  |  | 1 |  |  |  | 3.8 | 0.22 | 4.02
|  | ИТОГО ПО РАЗДЕЛУ 00000/34011 |  | 1544 | 679 | 185 | 1198 | 94 | 3515 | 106.35 | 10.59
|  | ОХР и ОПР | [6 empty] | 1030
|  | ПЛАНОВАЯ ПРИБЫЛЬ | [6 empty] | 701
|  | ИТОГО С ОХР/ОПР И ПЛАНОВОЙ ПРИБЫЛЬЮ | [6 empty] | 5246
| 00000/34011 | ЗДАНИЕ - ИНЖЕНЕРНОЕ ОБЕСПЕЧЕНИЕ. Другое. Электроосвещение ЭО. Электроснабжение. ТРУБЫ - 4 М
31 | Ц8-904-1 | ТРУБЫ ВИНИПЛАСТОВЫЕ ПО СТЕНАМ, ДИАМЕТР ДО 25 ММ | 100 М | 465.85 | 13.57 |  | 328.27 | 28.52 | 836.21 | 36.84
|  | РАЗРЯД=3.1, МЕЖР.КОЭФФ.=0.8739 ОХРиОПР=59.57%, План=40.54% | 0.039604 | 18.45 | 0.54 |  | 13 | 1.13 | 33.12 | 1.46
32 | 6/40-10-10/2 | ТРУБА ТЕХНИЧЕСКАЯ ИЗ ПОЛИЭТИЛЕНА ПЭ 63 SDR 11 НОМИНАЛЬНЫМ НАРУЖНЫМ ДИАМЕТРОМ 25 ММ И НОМИНАЛЬНОЙ ТОЛЩИНОЙ СТЕНКИ 2,3 ММ | 10 М |  |  |  | 9.14 | 0.64 | 9.78
|  |  | 0.4 |  |  |  | 3.66 | 0.26 | 3.92
|  | ИТОГО ПО РАЗДЕЛУ 00000/34011 |  | 18 | 1 |  | 17 | 1 | 37 | 1.46
|  | ОХР и ОПР | [6 empty] | 11
|  | ПЛАНОВАЯ ПРИБЫЛЬ | [6 empty] | 7
|  | ИТОГО С ОХР/ОПР И ПЛАНОВОЙ ПРИБЫЛЬЮ | [6 empty] | 55
|  | ИТОГО ПО Строительные работы (село) |  | 228 | 29 |  | 8814 | 509 | 9580 | 15.75
|  | ОХРиОПР = 78.64% | [6 empty] | 179
|  | План.приб. = 70.75% | [6 empty] | 161
|  | ИТОГО | [6 empty] | 9920
|  | ИТОГО ПО Электромонтажные работы (нов) |  | 2600 | 702 | 194 | 2008 | 152 | 5462 | 176.04 | 11.1
|  | ОХРиОПР = 59.57% | [6 empty] | 1665
|  | План.приб. = 40.54% | [6 empty] | 1133
|  | ИТОГО | [6 empty] | 8260
|  | ИТОГО |  | 2828 | 731 | 194 | 10822 | 661 | 15042 | 191.79 | 11.1
|  | ОХР и ОПР | [6 empty] | 1844
|  | ПЛАНОВАЯ ПРИБЫЛЬ | [6 empty] | 1294
|  | СРЕДНИЙ РАЗРЯД РАБОЧИХ | [6 empty] | 4.2
|  | ВСЕГО | [6 empty] | 18180
В ТОМ ЧИСЛЕ:
|  | СТРОИТЕЛЬНЫЕ РАБОТЫ, ВСЕГО | [6 empty] | 11118
В ТОМ ЧИСЛЕ:
|  | ЗАРАБОТНАЯ ПЛАТА | [6 empty] | 228
|  | ЭКСПЛУАТАЦИЯ МАШИН И МЕХАНИЗМОВ, ВСЕГО | [6 empty] | 29
В ТОМ ЧИСЛЕ ЗАРАБОТНАЯ ПЛАТА МАШИНИСТОВ
|  | МАТЕРИАЛЫ, ИЗДЕЛИЯ, КОНСТРУКЦИИ | [6 empty] | 9947
|  | ТРАНСПОРТ | [6 empty] | 574
|  | ОХР И ОПР | [6 empty] | 179
|  | ПЛАНОВАЯ ПРИБЫЛЬ | [6 empty] | 161
|  | МОНТАЖНЫЕ РАБОТЫ, ВСЕГО | [6 empty] | 7062
В ТОМ ЧИСЛЕ:
|  | ЗАРАБОТНАЯ ПЛАТА | [6 empty] | 2600
|  | ЭКСПЛУАТАЦИЯ МАШИН И МЕХАНИЗМОВ, ВСЕГО | [6 empty] | 702
|  | В ТОМ ЧИСЛЕ ЗАРАБОТНАЯ ПЛАТА МАШИНИСТОВ | [6 empty] | 194
|  | МАТЕРИАЛЫ, ИЗДЕЛИЯ, КОНСТРУКЦИИ | [6 empty] | 875
|  | ТРАНСПОРТ | [6 empty] | 87
|  | ОХР И ОПР | [6 empty] | 1665
|  | ПЛАНОВАЯ ПРИБЫЛЬ | [6 empty] | 1133
|  | МОНТИРУЕМЫЕ ОБОРУДОВАНИЕ, МЕБЕЛЬ |  |  |  |  | 37 |  | 37
|  | ТРАНСПОРТ | [5 empty] | 1 | 1
|  | ВСЕГО С ПРОЧИМИ И ОБОРУДОВАНИЕМ | [6 empty] | 18218
|  | ЗАТРАТЫ ТРУДА РАБОЧИХ-СТРОИТЕЛЕЙ | [6 empty] | 191.79
|  | ЗАТРАТЫ ТРУДА МАШИНИСТОВ | [6 empty] | 11.1
Составил
|  | (должность служащего) | (подпись) |  | (инициалы, фамилия)
Проверил
|  | (должность служащего) | (подпись) |  | (инициалы, фамилия)

## id=1703 ВР-14
Наименование объекта: МОДЕРНИЗАЦИЯ ПИТЬЕВОГО БЮВЕТА УНИТАРНОГО ПРЕДПРИЯТИЯ "САНАТОРИЙ "БЕЛОРУСОЧКА",
РАСПОЛОЖЕННОГО ПО АДРЕСУ: МИНСКАЯ ОБЛАСТЬ, МИНСКИЙ РАЙОН, ЖДАНОВИЧСКИЙ С/С, ЛИТЕР К 1/К, РАЙОН АГ.
ЖДАНОВИЧИ
Код объекта: 25.023
Наименование здания, сооружения: ЗДАНИЕ БЮВЕТА
Шифр здания, сооружения:
Комплект чертежей: 25.023 - ЭО
ВЕДОМОСТЬ РЕСУРСОВ №14
на ЭЛЕКТРООСВЕЩЕНИЕ ВНУТРЕННЕЕ
Составлена в ценах на |  | 01.12.2025
(дата разработки)
№ п/п | Код | Наименование ресурса | Единица измерения | Количество | Стоимость ресурса, белорусских рублей
[5 empty] | за единицу измерения | общая (гр.5 х гр.6)
1 | 2 | 3 | 4 | 5 | 6 | 7
1 | С1-1 | ЗАТРАТЫ ТРУДА РАБОЧИХ | ЧЕЛ-Ч. | 191.79
2 | С1-3 | ЗАТРАТЫ ТРУДА МАШИНИСТОВ | ЧЕЛ-Ч. | 11.1
3 | М400002 | АВТОМОБИЛЬ БОРТОВОЙ, ГРУЗОПОДЪЕМНОСТЬЮ ДО 8 Т | МАШ.-Ч | 1.0766 | 37.53 | 40.4
4 | М031801 | ВЫШКИ ТЕЛЕСКОПИЧЕСКИЕ 0,35 Т | МАШ.-Ч | 10.0106 | 61.4 | 614.65
5 | М030203 | ДОМКРАТЫ ГИДРАВЛИЧЕСКИЕ ГРУЗОПОДЪЕМНОСТЬЮ 63 Т | МАШ.-Ч | 7.5079 | 0.82 | 6.16
6 | М331615 | ДРЕЛИ ЭЛЕКТРИЧЕСКИЕ | МАШ.-Ч | 0.29235 | 0.32 | 0.09
7 | М030402 | ЛЕБЕДКИ ЭЛЕКТРИЧЕСКИЕ ТЯГОВЫМ УСИЛИЕМ ДО 12,26 (1,25) КН (Т) | МАШ.-Ч | 7.5464 | 1.18 | 8.9
8 | М030401 | ЛЕБЕДКИ ЭЛЕКТРИЧЕСКИЕ ТЯГОВЫМ УСИЛИЕМ ДО 5,79 (0,59) КН (Т) | МАШ.-Ч | 0.11922 | 0.76 | 0.09
9 | М330301 | МАШИНЫ ШЛИФОВАЛЬНЫЕ ЭЛЕКТРИЧЕСКИЕ | МАШ.-Ч | 0.019802 | 0.88 | 0.02
10 | М331451 | ПЕРФОРАТОРЫ ЭЛЕКТРИЧЕСКИЕ | МАШ.-Ч | 21.7354 | 0.84 | 18.26
11 | М330250 | ПИСТОЛЕТ МОНТАЖНЫЙ | МАШ.-Ч | 8.1385 | 1.36 | 11.07
12 | М010201 | ПРИЦЕПЫ ТРАКТОРНЫЕ 2 Т | МАШ.-Ч | 0.031569 | 1.29 | 0.04
13 | М331604 | СТАНОК ПЕРЕДВИЖНОЙ ДЛЯ СВЕРЛЕНИЯ ОТВЕРСТИЙ В ЖЕЛЕЗОБЕТОНЕ ДИАМЕТРОМ 20-160 ММ | МАШ.-Ч | 7.5765 | 3.81 | 28.87
14 | М010410 | ТРАКТОРЫ НА ПНЕВМОКОЛЕСНОМ ХОДУ ПРИ РАБОТЕ НА ДРУГИХ ВИДАХ СТРОИТЕЛЬСТВА, 59 (80) КВТ (Л. С.) | МАШ.-Ч | 0.031569 | 38.13 | 1.2
15 | М134041 | ШУРУПОВЕРТ | МАШ.-Ч | 0.54627 | 0.87 | 0.48
16 | М331620 | ЭЛЕКТРОПАЯЛЬНИК | МАШ.-Ч | 0.7302 | 0.52 | 0.38
17 | 5/20-30-5/2 | БИРКА МАРКИРОВОЧНАЯ У134 | 100 ШТ. | 0.1602 | 4.5 | 0.72
18 | 1/10-160-20/15 | ВЕТОШЬ | КГ | 0.029804 | 3.64 | 0.11
19 | 1/10-280-20/40 | ВОДА | М3 | 0.63 | 2.98 | 1.88
20 | 5/30-30-4-1-1/134 | ВЫКЛЮЧАТЕЛЬ УСТАНОВОЧНЫЙ ДВУХКЛАВИШНЫЙ ДЛЯ ОТКРЫТОЙ УСТАНОВКИ 10А/230В/IP44 | ШТ. | 1 | 3.13 | 3.13
21 | 5/30-30-4-1-1/8 | ВЫКЛЮЧАТЕЛЬ УСТАНОВОЧНЫЙ ДВУХКЛАВИШНЫЙ С56-164 | ШТ. | 7 | 4.33 | 30.31
22 | 5/30-30-4-1-1/116 | ВЫКЛЮЧАТЕЛЬ УСТАНОВОЧНЫЙ ОДНОКЛАВИШНЫЙ ДЛЯ ОТКРЫТОЙ УСТАНОВКИ 10А/230В/IP44 | ШТ. | 1 | 3.98 | 3.98
23 | 5/30-30-4-1-1/3 | ВЫКЛЮЧАТЕЛЬ УСТАНОВОЧНЫЙ ОДНОКЛАВИШНЫЙ С16-158 | ШТ. | 8 | 4.75 | 38
24 | 1/10-230-55-5/22 | ВЯЖУЩЕЕ ГИПСОВОЕ МАРКИ Г-4 НОРМАЛЬНОТВЕРДЕЮЩЕЕ (Б), СРЕДНЕГО ПОМОЛА (II) (ФАСОВАННОЕ) | Т | 0.012143 | 428.77 | 5.21
25 | 1/10-240-30-30/999130 | ДЮБЕЛЬ-ГВОЗДИ (СРЕДНЯЯ ЦЕНА ПО ГРУППЕ), ОПРЕД. - 13 | 100 ШТ. | 2.1774 | 4.35 | 9.47
26 | 1/10-240-30-30/290 | ДЮБЕЛЬ-ГВОЗДЬ ДЛЯ МОНТАЖНОГО ПИСТОЛЕТА 3,7 Х 50 ММ | КГ | 2.9559 | 48.66 | 143.83
27 | 5/20-30-3/1 | ЗАКРЕП ТМ-2 | 100 ШТ. | 2.9208 | 1.15 | 3.36
28 | 5/10-10-10-10-1/101 | КАБЕЛЬ СИЛОВОЙ МАРКИ ВВГНГ (А)-LS П 2 Х 1,5-0,66 С МЕДНЫМИ ЖИЛАМИ, ИЗОЛЯЦИЯ И ОБОЛОЧКА ИЗ ПОЛИВИНИЛХЛОРИДНОГО ПЛАСТИКАТА, НЕ РАСПРОСТРАНЯЮЩИЙ ГОРЕНИЕ ПО КАТЕГОРИИ (А) С НИЗКИМ ДЫМО- И ГАЗОВЫДЕЛЕНИЕМ, БЕЗ ЗАЩИТНОГО ПОКРОВА, С ДВУМЯ ЖИЛАМИ СЕЧЕНИЕМ 1,5 ММ2, НА НАПРЯЖЕНИЕ 0,66 КВ, В ПЛОСКОМ ИСПОЛНЕНИИ | 1000 М | 0.03 | 1130.67 | 33.92
29 | 5/10-10-10-10-1/121 | КАБЕЛЬ СИЛОВОЙ МАРКИ ВВГНГ (А)-LS П 3 Х 1,5-0,66 С МЕДНЫМИ ЖИЛАМИ, ИЗОЛЯЦИЯ И ОБОЛОЧКА ИЗ ПОЛИВИНИЛХЛОРИДНОГО ПЛАСТИКАТА, НЕ РАСПРОСТРАНЯЮЩИЙ ГОРЕНИЕ ПО КАТЕГОРИИ (А) С НИЗКИМ ДЫМО- И ГАЗОВЫДЕЛЕНИЕМ, БЕЗ ЗАЩИТНОГО ПОКРОВА, С ТРЕМЯ ЖИЛАМИ СЕЧЕНИЕМ 1,5 ММ2, НА НАПРЯЖЕНИЕ 0,66 КВ, В ПЛОСКОМ ИСПОЛНЕНИИ | 1000 М | 0.331 | 1639.83 | 542.78
30 | 5/10-10-10-10-1/21 | КАБЕЛЬ СИЛОВОЙ МАРКИ ВВГНГ-LS 4 Х 1,5-0,66 С МЕДНЫМИ ЖИЛАМИ, ИЗОЛЯЦИЯ И ОБОЛОЧКА ИЗ ПОЛИВИНИЛХЛОРИДНОГО ПЛАСТИКАТА, НЕ РАСПРОСТРАНЯЮЩИЙ ГОРЕНИЕ, С НИЗКИМ ДЫМО- И ГАЗОВЫДЕЛЕНИЕМ, БЕЗ ЗАЩИТНОГО ПОКРОВА, С ЧЕТЫРЬМЯ ЖИЛАМИ СЕЧЕНИЕМ 1,5 ММ2, НА НАПРЯЖЕНИЕ 0,66 КВ | 1000 М | 0.006 | 2491.34 | 14.95
31 | 5/50-70-3/7 | КАНИФОЛЬ СОСНОВАЯ ВЫСШЕГО СОРТА | КГ | 0.19373 | 52 | 10.07
32 | 1/10-230-35/105 | КЛЕЙ ВК-11 | КГ | 0.007921 | 446.71 | 3.54
33 | 5/20-40-4/33 | КОРОБКА МОНТАЖНАЯ ОТКРЫТОЙ УСТАНОВКИ ДЛЯ РАЗВОДКИ ПРОВОДОВ | ШТ. | 1 | 3.8 | 3.8
34 | 5/20-40-4/5 | КОРОБКА МОНТАЖНАЯ ОТКРЫТОЙ УСТАНОВКИ ДЛЯ РАЗВОДКИ ПРОВОДОВ КМ-209 | ШТ. | 49 | 2.47 | 121.03
35 | 5/20-40-4/3 | КОРОБКА МОНТАЖНАЯ СКРЫТОЙ УСТАНОВКИ ПОД РОЗЕТКИ И ВЫКЛЮЧАТЕЛИ К-207 | ШТ. | 15 | 0.49 | 7.35
36 | 1/10-180-20/57 | КРУГИ ШЛИФОВАЛЬНЫЕ ДЛЯ СПЕЦИАЛЬНЫХ МОНТАЖНЫХ РАБОТ 5П 180 Х 6 Х 22 | ШТ. | 0.007921 | 3.07 | 0.02
37 | 1/55-50-20/35 | ЛАК БИТУМНЫЙ БТ-577 | КГ | 5.6753 | 11.6 | 65.83
38 | 5/30-30-4-4-1/1 | ЛАМПА НАКАЛИВАНИЯ М012-60 | 10 ШТ. | 0.1 | 6.4 | 0.64
39 | 5/20-30-1-4/6 | ОТВЕТВИТЕЛЬНЫЙ СЖИМ У 739 М У3 | 100 ШТ. | 0.3264 | 96 | 31.33
40 | 1/10-170-50/5 | ПАТРОН СТРОИТЕЛЬНЫЙ Д-4 | 1000 ШТ. | 0.48871 | 160 | 78.19
41 | 5/20-40-2/1 | ПАТРУБОК ВВОДНОЙ У476 У3 | 10 ШТ. | 5.9873 | 30 | 179.62
42 | 1/10-10-10/6 | ПОРТЛАНДЦЕМЕНТ БЕЗДОБАВОЧНЫЙ ЦЕМ 0 42,5 Н (В УПАКОВКЕ) | Т | 0.000252 | 293.21 | 0.07
43 | 1/10-260-210-1/82 | ПРОВОЛОКА СТАЛЬНАЯ НИЗКОУГЛЕРОДИСТАЯ ОБЩЕГО НАЗНАЧЕНИЯ ТЕРМИЧЕСКИ ОБРАБОТАННАЯ, ОЦИНКОВАННАЯ, ДИАМЕТРОМ 2 ММ | КГ | 0.28023 | 4.62 | 1.29
44 | 1/10-260-30-31/5 | ПРОКАТ ГОРЯЧЕКАТАНЫЙ ПОЛОСОВОЙ ИЗ СТАЛИ УГЛЕРОДИСТОЙ ОБЫКНОВЕННОГО КАЧЕСТВА МАРКИ СТ3СП, СТ3ПС, ТОЛЩИНОЙ 10 - 80 ММ ПРИ ШИРИНЕ 100 - 200 ММ | Т | 0.01102 | 2962.61 | 32.65
45 | 1/10-170-5/60 | СВЕРЛА АЛМАЗНЫЕ ПО БЕТОНУ (КОЛЬЦЕВЫЕ СВЕРЛА), ДИАМЕТРОМ 100 ММ | ШТ. | 0.288 | 162.48 | 46.79
46 | 1/10-170-10/165 | СВЕРЛА С SDS PLUS ХВОСТОВИКОМ (НАКОНЕЧНИК ИЗ ТВЕРДОСПЛАВНОЙ СТАЛИ) (ПО БЕТОНУ), ДИАМЕТРОМ 10-12 ММ, ДЛИНОЙ 110-165 ММ | ШТ. | 0.074059 | 3.73 | 0.28
47 | 1/10-170-10/135 | СВЕРЛА С SDS PLUS ХВОСТОВИКОМ (НАКОНЕЧНИК ИЗ ТВЕРДОСПЛАВНОЙ СТАЛИ) (ПО БЕТОНУ), ДИАМЕТРОМ 8-10 ММ, ДЛИНОЙ 260 (265) ММ | ШТ. | 1.3033 | 5.09 | 6.63
48 | 5/30-20-1-1/П2 | СВЕТИЛЬНИК ДВО 12-10-113.30 | ШТ. | 12 | 60.05 | 720.6
49 | 5/30-20-1-1/П1 | СВЕТИЛЬНИК ДВО 12-17-111.01 | ШТ. | 46 | 133.99 | 6163.54
50 | 5/30-20-1/П2 | СВЕТИЛЬНИК ДПО 12-12-113,30 | ШТ. | 8 | 138.28 | 1106.24
51 | 5/30-20-1/П1 | СВЕТИЛЬНИК ДПО 12-17-115.04 | ШТ. | 5 | 77.35 | 386.75
52 | 5/30-20-1-1/П4 | СВЕТИЛЬНИК ДПО 55-10-134.15 | ШТ. | 2 | 152.12 | 304.24
53 | 5/30-20-1-1/П3 | СВЕТИЛЬНИК ДПП 22-6-111.4 | ШТ. | 1 | 83.04 | 83.04
54 | 5/20-30-3/20 | СКОБА К 142 У2 | 10 ШТ. | 20.496 | 7.49 | 153.52
55 | 5/20-30-3/28 | СКОБА К1157 У3 | 1000 ШТ. | 0.00396 | 750 | 2.97
56 | 6/40-10-10/2 | ТРУБА ТЕХНИЧЕСКАЯ ИЗ ПОЛИЭТИЛЕНА ПЭ 63 SDR 11 НОМИНАЛЬНЫМ НАРУЖНЫМ ДИАМЕТРОМ 25 ММ И НОМИНАЛЬНОЙ ТОЛЩИНОЙ СТЕНКИ 2,3 ММ | 10 М | 0.4 | 9.14 | 3.66
57 | 5/20-20-3-4/10 | ТРУБКА МАРКИ ТВ-40 ВНУТРЕННИМ ДИАМЕТРОМ 5 ММ | КГ | 2.6505 | 8.5 | 22.53
58 | 1/10-230-50-15/93 | УАЙТ-СПИРИТ | КГ | 0.26824 | 4.22 | 1.13
59 | 1/10-180-20/113 | ШКУРКА ШЛИФОВАЛЬНАЯ НА БУМАЖНОЙ ОСНОВЕ ВОДОСТОЙКАЯ | М2 | 0.019255 | 4.96 | 0.1
60 | 1/10-240-55-10/40 | ШУРУПЫ С ПОЛУКРУГЛОЙ ГОЛОВКОЙ 4 Х 40 ММ | Т | 6e-06 | 4490 | 0.03
61 | 1/55-50-10/285 | ЭМАЛЬ ЭПОКСИДНАЯ ЭП-140, ЗАЩИТНАЯ | Т | 0.0058 | 21200 | 122.96
62 | 5/30-30-4-10/П1 | ЯЩИКИ С ПОНИЖАЮЩИМ ТРАНСФОРМАТОРОМ ЯТ-0,25-22 УХЛ4 | ШТ. | 1 | 330 | 330
ОБОРУДОВАНИЕ:
63 | ОБ-РВО24 | СВЕТИЛЬНИК ПЕРЕНОСНОЙ РВО 24 | ШТ | 1 | 37.31 | 37.31
Составил
|  | (должность служащего) | (подпись) | (инициалы, фамилия)
Проверил
|  | (должность служащего) | (подпись) | (инициалы, фамилия)

## id=1703 ВО-14
Наименование объекта: МОДЕРНИЗАЦИЯ ПИТЬЕВОГО БЮВЕТА УНИТАРНОГО ПРЕДПРИЯТИЯ "САНАТОРИЙ "БЕЛОРУСОЧКА",
РАСПОЛОЖЕННОГО ПО АДРЕСУ: МИНСКАЯ ОБЛАСТЬ, МИНСКИЙ РАЙОН, ЖДАНОВИЧСКИЙ С/С, ЛИТЕР К 1/К, РАЙОН АГ.
ЖДАНОВИЧИ
Код объекта: 25.023
Наименование здания, сооружения: ЗДАНИЕ БЮВЕТА
Шифр здания, сооружения:
Комплект чертежей: 25.023 - ЭО
ВЕДОМОСТЬ №14
объемов работ и расхода ресурсов
на ЭЛЕКТРООСВЕЩЕНИЕ ВНУТРЕННЕЕ
Обоснование | Наименование видов работ | Единица измерения | Код ресурса | Наименование ресурсов | Единица измерения | Количество
объем
1 | 2 | 3 | 4 | 5 | 6 | 7
00000/34012 | ЗДАНИЕ - ИНЖЕНЕРНОЕ ОБЕСПЕЧЕНИЕ. Другое. Электроосвещение ЭО. Электроприемники | ШТ | С1-1 | ЗАТРАТЫ ТРУДА РАБОЧИХ | ЧЕЛ.-Ч | 61.26
|  | 75 | С1-3 | ЗАТРАТЫ ТРУДА МАШИНИСТОВ | ЧЕЛ.-Ч | 0.49
|  |  | 1/10-170-10/135 | СВЕРЛА С SDS PLUS ХВОСТОВИКОМ (НАКОНЕЧНИК ИЗ ТВЕРДОСПЛАВНОЙ СТАЛИ) (ПО БЕТОНУ), ДИАМЕТРОМ 8-10 ММ, ДЛИНОЙ 260 (265) ММ | ШТ. | 0.3264
|  |  | 1/10-240-30-30/999130 | ДЮБЕЛЬ-ГВОЗДИ (СРЕДНЯЯ ЦЕНА ПО ГРУППЕ), ОПРЕД. - 13 | 100 ШТ. | 0.3264
|  |  | 1/10-260-30-31/5 | ПРОКАТ ГОРЯЧЕКАТАНЫЙ ПОЛОСОВОЙ ИЗ СТАЛИ УГЛЕРОДИСТОЙ ОБЫКНОВЕННОГО КАЧЕСТВА МАРКИ СТ3СП, СТ3ПС, ТОЛЩИНОЙ 10 - 80 ММ ПРИ ШИРИНЕ 100 - 200 ММ | Т | 0.01102
|  |  | 1/55-50-10/285 | ЭМАЛЬ ЭПОКСИДНАЯ ЭП-140, ЗАЩИТНАЯ | Т | 0.0058
|  |  | 5/20-20-3-4/10 | ТРУБКА МАРКИ ТВ-40 ВНУТРЕННИМ ДИАМЕТРОМ 5 ММ | КГ | 1.3464
|  |  | 5/20-30-1-4/6 | ОТВЕТВИТЕЛЬНЫЙ СЖИМ У 739 М У3 | 100 ШТ. | 0.3264
|  |  | 5/20-40-2/1 | ПАТРУБОК ВВОДНОЙ У476 У3 | 10 ШТ. | 5.916
|  |  | 5/30-20-1-1/П1 | СВЕТИЛЬНИК ДВО 12-17-111.01 | ШТ. | 46
|  |  | 5/30-20-1-1/П2 | СВЕТИЛЬНИК ДВО 12-10-113.30 | ШТ. | 12
|  |  | 5/30-20-1-1/П3 | СВЕТИЛЬНИК ДПП 22-6-111.4 | ШТ. | 1
|  |  | 5/30-20-1-1/П4 | СВЕТИЛЬНИК ДПО 55-10-134.15 | ШТ. | 2
|  |  | 5/30-20-1/П1 | СВЕТИЛЬНИК ДПО 12-17-115.04 | ШТ. | 5
|  |  | 5/30-20-1/П2 | СВЕТИЛЬНИК ДПО 12-12-113,30 | ШТ. | 8
|  |  | 5/30-30-4-4-1/1 | ЛАМПА НАКАЛИВАНИЯ М012-60 | 10 ШТ. | 0.1
|  |  | М331451 | ПЕРФОРАТОРЫ ЭЛЕКТРИЧЕСКИЕ | МАШ.-Ч | 2.5888
|  |  | М400002 | АВТОМОБИЛЬ БОРТОВОЙ, ГРУЗОПОДЪЕМНОСТЬЮ ДО 8 Т | МАШ.-Ч | 0.498
|  |  | ОБ-РВО24 | СВЕТИЛЬНИК ПЕРЕНОСНОЙ РВО 24 | ШТ | 1
00000/34010 | ЗДАНИЕ - ИНЖЕНЕРНОЕ ОБЕСПЕЧЕНИЕ. Другое. Электроосвещение ЭО. ИЗДЕЛИЯ ЭЛЕКТРОУСТАНОВОЧНЫЕ | ШТ | С1-1 | ЗАТРАТЫ ТРУДА РАБОЧИХ | ЧЕЛ.-Ч | 21.39
|  | 17 | С1-3 | ЗАТРАТЫ ТРУДА МАШИНИСТОВ | ЧЕЛ.-Ч
|  |  | 1/10-10-10/6 | ПОРТЛАНДЦЕМЕНТ БЕЗДОБАВОЧНЫЙ ЦЕМ 0 42,5 Н (В УПАКОВКЕ) | Т | 0.000252
|  |  | 1/10-170-10/135 | СВЕРЛА С SDS PLUS ХВОСТОВИКОМ (НАКОНЕЧНИК ИЗ ТВЕРДОСПЛАВНОЙ СТАЛИ) (ПО БЕТОНУ), ДИАМЕТРОМ 8-10 ММ, ДЛИНОЙ 260 (265) ММ | ШТ. | 0.0408
|  |  | 1/10-170-5/60 | СВЕРЛА АЛМАЗНЫЕ ПО БЕТОНУ (КОЛЬЦЕВЫЕ СВЕРЛА), ДИАМЕТРОМ 100 ММ | ШТ. | 0.288
|  |  | 1/10-230-55-5/22 | ВЯЖУЩЕЕ ГИПСОВОЕ МАРКИ Г-4 НОРМАЛЬНОТВЕРДЕЮЩЕЕ (Б), СРЕДНЕГО ПОМОЛА (II) (ФАСОВАННОЕ) | Т | 0.000221
|  |  | 1/10-240-30-30/999130 | ДЮБЕЛЬ-ГВОЗДИ (СРЕДНЯЯ ЦЕНА ПО ГРУППЕ), ОПРЕД. - 13 | 100 ШТ. | 0.0408
|  |  | 1/10-240-55-10/40 | ШУРУПЫ С ПОЛУКРУГЛОЙ ГОЛОВКОЙ 4 Х 40 ММ | Т | 6e-06
|  |  | 1/10-280-20/40 | ВОДА | М3 | 0.63
|  |  | 5/20-20-3-4/10 | ТРУБКА МАРКИ ТВ-40 ВНУТРЕННИМ ДИАМЕТРОМ 5 ММ | КГ | 0.0672
|  |  | 5/20-40-4/3 | КОРОБКА МОНТАЖНАЯ СКРЫТОЙ УСТАНОВКИ ПОД РОЗЕТКИ И ВЫКЛЮЧАТЕЛИ К-207 | ШТ. | 15
|  |  | 5/30-30-4-1-1/116 | ВЫКЛЮЧАТЕЛЬ УСТАНОВОЧНЫЙ ОДНОКЛАВИШНЫЙ ДЛЯ ОТКРЫТОЙ УСТАНОВКИ 10А/230В/IP44 | ШТ. | 1
|  |  | 5/30-30-4-1-1/134 | ВЫКЛЮЧАТЕЛЬ УСТАНОВОЧНЫЙ ДВУХКЛАВИШНЫЙ ДЛЯ ОТКРЫТОЙ УСТАНОВКИ 10А/230В/IP44 | ШТ. | 1
|  |  | 5/30-30-4-1-1/3 | ВЫКЛЮЧАТЕЛЬ УСТАНОВОЧНЫЙ ОДНОКЛАВИШНЫЙ С16-158 | ШТ. | 8
|  |  | 5/30-30-4-1-1/8 | ВЫКЛЮЧАТЕЛЬ УСТАНОВОЧНЫЙ ДВУХКЛАВИШНЫЙ С56-164 | ШТ. | 7
|  |  | М331451 | ПЕРФОРАТОРЫ ЭЛЕКТРИЧЕСКИЕ | МАШ.-Ч | 0.1618
|  |  | М331604 | СТАНОК ПЕРЕДВИЖНОЙ ДЛЯ СВЕРЛЕНИЯ ОТВЕРСТИЙ В ЖЕЛЕЗОБЕТОНЕ ДИАМЕТРОМ 20-160 ММ | МАШ.-Ч | 7.5765
|  |  | М400002 | АВТОМОБИЛЬ БОРТОВОЙ, ГРУЗОПОДЪЕМНОСТЬЮ ДО 8 Т | МАШ.-Ч | 0.0068
00000/34010 | ЗДАНИЕ - ИНЖЕНЕРНОЕ ОБЕСПЕЧЕНИЕ. Другое. Электроосвещение ЭО. ИЗДЕЛИЯ ЭЛЕКТРМООНТАЖНЫЕ | ШТ | С1-1 | ЗАТРАТЫ ТРУДА РАБОЧИХ | ЧЕЛ.-Ч | 1.33
|  | 1 | С1-3 | ЗАТРАТЫ ТРУДА МАШИНИСТОВ | ЧЕЛ.-Ч | 0.02
|  |  | 1/10-170-10/135 | СВЕРЛА С SDS PLUS ХВОСТОВИКОМ (НАКОНЕЧНИК ИЗ ТВЕРДОСПЛАВНОЙ СТАЛИ) (ПО БЕТОНУ), ДИАМЕТРОМ 8-10 ММ, ДЛИНОЙ 260 (265) ММ | ШТ. | 0.04
|  |  | 1/10-240-30-30/999130 | ДЮБЕЛЬ-ГВОЗДИ (СРЕДНЯЯ ЦЕНА ПО ГРУППЕ), ОПРЕД. - 13 | 100 ШТ. | 0.04
|  |  | 5/30-30-4-10/П1 | ЯЩИКИ С ПОНИЖАЮЩИМ ТРАНСФОРМАТОРОМ ЯТ-0,25-22 УХЛ4 | ШТ. | 1
|  |  | М331451 | ПЕРФОРАТОРЫ ЭЛЕКТРИЧЕСКИЕ | МАШ.-Ч | 0.28
|  |  | М400002 | АВТОМОБИЛЬ БОРТОВОЙ, ГРУЗОПОДЪЕМНОСТЬЮ ДО 8 Т | МАШ.-Ч | 0.02
00000/34011 | ЗДАНИЕ - ИНЖЕНЕРНОЕ ОБЕСПЕЧЕНИЕ. Другое. Электроосвещение ЭО. Электроснабжение. КАБЕЛИ | М | С1-1 | ЗАТРАТЫ ТРУДА РАБОЧИХ | ЧЕЛ.-Ч | 106.35
|  | 367 | С1-3 | ЗАТРАТЫ ТРУДА МАШИНИСТОВ | ЧЕЛ.-Ч | 10.59
|  |  | 1/10-160-20/15 | ВЕТОШЬ | КГ | 0.029804
|  |  | 1/10-170-10/135 | СВЕРЛА С SDS PLUS ХВОСТОВИКОМ (НАКОНЕЧНИК ИЗ ТВЕРДОСПЛАВНОЙ СТАЛИ) (ПО БЕТОНУ), ДИАМЕТРОМ 8-10 ММ, ДЛИНОЙ 260 (265) ММ | ШТ. | 0.89608
|  |  | 1/10-170-50/5 | ПАТРОН СТРОИТЕЛЬНЫЙ Д-4 | 1000 ШТ. | 0.48871
|  |  | 1/10-180-20/113 | ШКУРКА ШЛИФОВАЛЬНАЯ НА БУМАЖНОЙ ОСНОВЕ ВОДОСТОЙКАЯ | М2 | 0.019255
|  |  | 1/10-230-50-15/93 | УАЙТ-СПИРИТ | КГ | 0.26824
|  |  | 1/10-230-55-5/22 | ВЯЖУЩЕЕ ГИПСОВОЕ МАРКИ Г-4 НОРМАЛЬНОТВЕРДЕЮЩЕЕ (Б), СРЕДНЕГО ПОМОЛА (II) (ФАСОВАННОЕ) | Т | 0.011922
|  |  | 1/10-240-30-30/290 | ДЮБЕЛЬ-ГВОЗДЬ ДЛЯ МОНТАЖНОГО ПИСТОЛЕТА 3,7 Х 50 ММ | КГ | 2.9559
|  |  | 1/10-240-30-30/999130 | ДЮБЕЛЬ-ГВОЗДИ (СРЕДНЯЯ ЦЕНА ПО ГРУППЕ), ОПРЕД. - 13 | 100 ШТ. | 1.6086
|  |  | 1/10-260-210-1/82 | ПРОВОЛОКА СТАЛЬНАЯ НИЗКОУГЛЕРОДИСТАЯ ОБЩЕГО НАЗНАЧЕНИЯ ТЕРМИЧЕСКИ ОБРАБОТАННАЯ, ОЦИНКОВАННАЯ, ДИАМЕТРОМ 2 ММ | КГ | 0.19706
|  |  | 1/55-50-20/35 | ЛАК БИТУМНЫЙ БТ-577 | КГ | 5.6753
|  |  | 5/10-10-10-10-1/101 | КАБЕЛЬ СИЛОВОЙ МАРКИ ВВГНГ (А)-LS П 2 Х 1,5-0,66 С МЕДНЫМИ ЖИЛАМИ, ИЗОЛЯЦИЯ И ОБОЛОЧКА ИЗ ПОЛИВИНИЛХЛОРИДНОГО ПЛАСТИКАТА, НЕ РАСПРОСТРАНЯЮЩИЙ ГОРЕНИЕ ПО КАТЕГОРИИ (А) С НИЗКИМ ДЫМО- И ГАЗОВЫДЕЛЕНИЕМ, БЕЗ ЗАЩИТНОГО ПОКРОВА, С ДВУМЯ ЖИЛАМИ СЕЧЕНИЕМ 1,5 ММ2, НА НАПРЯЖЕНИЕ 0,66 КВ, В ПЛОСКОМ ИСПОЛНЕНИИ | 1000 М | 0.03
|  |  | 5/10-10-10-10-1/121 | КАБЕЛЬ СИЛОВОЙ МАРКИ ВВГНГ (А)-LS П 3 Х 1,5-0,66 С МЕДНЫМИ ЖИЛАМИ, ИЗОЛЯЦИЯ И ОБОЛОЧКА ИЗ ПОЛИВИНИЛХЛОРИДНОГО ПЛАСТИКАТА, НЕ РАСПРОСТРАНЯЮЩИЙ ГОРЕНИЕ ПО КАТЕГОРИИ (А) С НИЗКИМ ДЫМО- И ГАЗОВЫДЕЛЕНИЕМ, БЕЗ ЗАЩИТНОГО ПОКРОВА, С ТРЕМЯ ЖИЛАМИ СЕЧЕНИЕМ 1,5 ММ2, НА НАПРЯЖЕНИЕ 0,66 КВ, В ПЛОСКОМ ИСПОЛНЕНИИ | 1000 М | 0.331
|  |  | 5/10-10-10-10-1/21 | КАБЕЛЬ СИЛОВОЙ МАРКИ ВВГНГ-LS 4 Х 1,5-0,66 С МЕДНЫМИ ЖИЛАМИ, ИЗОЛЯЦИЯ И ОБОЛОЧКА ИЗ ПОЛИВИНИЛХЛОРИДНОГО ПЛАСТИКАТА, НЕ РАСПРОСТРАНЯЮЩИЙ ГОРЕНИЕ, С НИЗКИМ ДЫМО- И ГАЗОВЫДЕЛЕНИЕМ, БЕЗ ЗАЩИТНОГО ПОКРОВА, С ЧЕТЫРЬМЯ ЖИЛАМИ СЕЧЕНИЕМ 1,5 ММ2, НА НАПРЯЖЕНИЕ 0,66 КВ | 1000 М | 0.006
|  |  | 5/20-20-3-4/10 | ТРУБКА МАРКИ ТВ-40 ВНУТРЕННИМ ДИАМЕТРОМ 5 ММ | КГ | 1.2369
|  |  | 5/20-30-3/1 | ЗАКРЕП ТМ-2 | 100 ШТ. | 2.9208
|  |  | 5/20-30-3/20 | СКОБА К 142 У2 | 10 ШТ. | 20.1
|  |  | 5/20-30-5/2 | БИРКА МАРКИРОВОЧНАЯ У134 | 100 ШТ. | 0.1602
|  |  | 5/20-40-4/33 | КОРОБКА МОНТАЖНАЯ ОТКРЫТОЙ УСТАНОВКИ ДЛЯ РАЗВОДКИ ПРОВОДОВ | ШТ. | 1
|  |  | 5/20-40-4/5 | КОРОБКА МОНТАЖНАЯ ОТКРЫТОЙ УСТАНОВКИ ДЛЯ РАЗВОДКИ ПРОВОДОВ КМ-209 | ШТ. | 49
|  |  | 5/50-70-3/7 | КАНИФОЛЬ СОСНОВАЯ ВЫСШЕГО СОРТА | КГ | 0.19373
|  |  | М010201 | ПРИЦЕПЫ ТРАКТОРНЫЕ 2 Т | МАШ.-Ч | 0.031569
|  |  | М010410 | ТРАКТОРЫ НА ПНЕВМОКОЛЕСНОМ ХОДУ ПРИ РАБОТЕ НА ДРУГИХ ВИДАХ СТРОИТЕЛЬСТВА, 59 (80) КВТ (Л. С.) | МАШ.-Ч | 0.031569
|  |  | М030203 | ДОМКРАТЫ ГИДРАВЛИЧЕСКИЕ ГРУЗОПОДЪЕМНОСТЬЮ 63 Т | МАШ.-Ч | 7.5079
|  |  | М030401 | ЛЕБЕДКИ ЭЛЕКТРИЧЕСКИЕ ТЯГОВЫМ УСИЛИЕМ ДО 5,79 (0,59) КН (Т) | МАШ.-Ч | 0.11922
|  |  | М030402 | ЛЕБЕДКИ ЭЛЕКТРИЧЕСКИЕ ТЯГОВЫМ УСИЛИЕМ ДО 12,26 (1,25) КН (Т) | МАШ.-Ч | 7.5285
|  |  | М031801 | ВЫШКИ ТЕЛЕСКОПИЧЕСКИЕ 0,35 Т | МАШ.-Ч | 10.0106
|  |  | М134041 | ШУРУПОВЕРТ | МАШ.-Ч | 0.54627
|  |  | М330250 | ПИСТОЛЕТ МОНТАЖНЫЙ | МАШ.-Ч | 8.1385
|  |  | М331451 | ПЕРФОРАТОРЫ ЭЛЕКТРИЧЕСКИЕ | МАШ.-Ч | 18.1108
|  |  | М331615 | ДРЕЛИ ЭЛЕКТРИЧЕСКИЕ | МАШ.-Ч | 0.29235
|  |  | М331620 | ЭЛЕКТРОПАЯЛЬНИК | МАШ.-Ч | 0.7302
|  |  | М400002 | АВТОМОБИЛЬ БОРТОВОЙ, ГРУЗОПОДЪЕМНОСТЬЮ ДО 8 Т | МАШ.-Ч | 0.55176
00000/34011 | ЗДАНИЕ - ИНЖЕНЕРНОЕ ОБЕСПЕЧЕНИЕ. Другое. Электроосвещение ЭО. Электроснабжение. ТРУБЫ | М | С1-1 | ЗАТРАТЫ ТРУДА РАБОЧИХ | ЧЕЛ.-Ч | 1.46
|  | 4 | С1-3 | ЗАТРАТЫ ТРУДА МАШИНИСТОВ | ЧЕЛ.-Ч
|  |  | 1/10-170-10/165 | СВЕРЛА С SDS PLUS ХВОСТОВИКОМ (НАКОНЕЧНИК ИЗ ТВЕРДОСПЛАВНОЙ СТАЛИ) (ПО БЕТОНУ), ДИАМЕТРОМ 10-12 ММ, ДЛИНОЙ 110-165 ММ | ШТ. | 0.074059
|  |  | 1/10-180-20/57 | КРУГИ ШЛИФОВАЛЬНЫЕ ДЛЯ СПЕЦИАЛЬНЫХ МОНТАЖНЫХ РАБОТ 5П 180 Х 6 Х 22 | ШТ. | 0.007921
|  |  | 1/10-230-35/105 | КЛЕЙ ВК-11 | КГ | 0.007921
|  |  | 1/10-240-30-30/999130 | ДЮБЕЛЬ-ГВОЗДИ (СРЕДНЯЯ ЦЕНА ПО ГРУППЕ), ОПРЕД. - 13 | 100 ШТ. | 0.16158
|  |  | 1/10-260-210-1/82 | ПРОВОЛОКА СТАЛЬНАЯ НИЗКОУГЛЕРОДИСТАЯ ОБЩЕГО НАЗНАЧЕНИЯ ТЕРМИЧЕСКИ ОБРАБОТАННАЯ, ОЦИНКОВАННАЯ, ДИАМЕТРОМ 2 ММ | КГ | 0.083168
|  |  | 5/20-30-3/20 | СКОБА К 142 У2 | 10 ШТ. | 0.39604
|  |  | 5/20-30-3/28 | СКОБА К1157 У3 | 1000 ШТ. | 0.00396
|  |  | 5/20-40-2/1 | ПАТРУБОК ВВОДНОЙ У476 У3 | 10 ШТ. | 0.071287
|  |  | 6/40-10-10/2 | ТРУБА ТЕХНИЧЕСКАЯ ИЗ ПОЛИЭТИЛЕНА ПЭ 63 SDR 11 НОМИНАЛЬНЫМ НАРУЖНЫМ ДИАМЕТРОМ 25 ММ И НОМИНАЛЬНОЙ ТОЛЩИНОЙ СТЕНКИ 2,3 ММ | 10 М | 0.4
|  |  | М030402 | ЛЕБЕДКИ ЭЛЕКТРИЧЕСКИЕ ТЯГОВЫМ УСИЛИЕМ ДО 12,26 (1,25) КН (Т) | МАШ.-Ч | 0.017822
|  |  | М330301 | МАШИНЫ ШЛИФОВАЛЬНЫЕ ЭЛЕКТРИЧЕСКИЕ | МАШ.-Ч | 0.019802
|  |  | М331451 | ПЕРФОРАТОРЫ ЭЛЕКТРИЧЕСКИЕ | МАШ.-Ч | 0.59406
Составил
| (должность служащего) |  | (подпись) | (инициалы, фамилия)
Проверил
| (должность служащего) |  | (подпись) | (инициалы, фамилия)

## id=1704 ЛС(э)-15
УТВЕРЖДАЮ
[5 empty] | (должность) |  | (подпись) | (инициалы, фамилия)
" " ____________________ 20_____ г.
Наименование объекта: МОДЕРНИЗАЦИЯ ПИТЬЕВОГО БЮВЕТА УНИТАРНОГО ПРЕДПРИЯТИЯ "САНАТОРИЙ "БЕЛОРУСОЧКА", РАСПОЛОЖЕННОГО ПО
АДРЕСУ: МИНСКАЯ ОБЛАСТЬ, МИНСКИЙ РАЙОН, ЖДАНОВИЧСКИЙ С/С, ЛИТЕР К 1/К, РАЙОН АГ. ЖДАНОВИЧИ
Код объекта: 25.023
Наименование здания, сооружения: ЗДАНИЕ БЮВЕТА
Шифр здания, сооружения:
Комплект чертежей: 25.023 - ОВ
|  |  | ЛОКАЛЬНАЯ СМЕТА № | 15
(ЛОКАЛЬНЫЙ СМЕТНЫЙ РАСЧЕТ)
на ОТОПЛЕНИЕ, ВЕНТИЛЯЦИЯ И КОНДИЦИОНИРОВАНИЕ ВОЗДУХА
Составлена в ценах на 01.12.2025 |  |  |  | Стоимость | 82.272 тысяч белорусских рублей
(дата разработки)
№ п/п | Обоснование | Наименование работ, ресурсов, расходов | Единица измерения | Стоимость единицы измерения/всего, белорусских рублей | [5 empty] | Трудозатраты (чел-ч.)
|  |  |  | заработная плата | эксплуатация машин и механизмов |  | материалы, изделия, конструк-ции (монти-руемые оборудо-вание, мебель) | транс-порт | общая стоимость | рабочих | машини-стов
|  |  | количество |  | всего | в т.ч. заработ-ная плата машини-стов
1 | 2 | 3 | 4 | 5 | 6 | 7 | 8 | 9 | 10 | 11 | 12
Чел.ч.= 14.47 руб/ч; Дата: на 1-ое Декабря 2025г.; Методика: Новое строительство; Зона: 2, Район: Минская обл., Минский р-он, База НРР 2022г.
| 00000/32010 | ЗДАНИЕ - ИНЖЕНЕРНОЕ ОБЕСПЕЧЕНИЕ. Теплоснабжение и газоснабжение. Теплоснабжение водяное. ИТП
1 | ПРИМЕЧАНИЕ: | ЛИСТ ОВ-5
2 | Е16-15-2 | УСТАНОВКА ВЕНТИЛЕЙ, ЗАДВИЖЕК, ЗАТВОРОВ, КЛАПАНОВ ОБРАТНЫХ, КРАНОВ ПРОХОДНЫХ НА ТРУБОПРОВОДАХ ИЗ СТАЛЬНЫХ ТРУБ ДИАМЕТРОМ ДО 50 ММ | ШТ. | 24.81 | 2.05 | 0.25 | 6.84 | 0.59 | 34.29 | 1.68 | 0.02
|  | РАЗРЯД=4.2, МЕЖР.КОЭФФ.=1.0204 ОХРиОПР=80.98%, План=73.48% | 4 | 99.24 | 8.2 | 1 | 27.36 | 2.36 | 137.16 | 6.72 | 0.08
3 | 3/3-50-80-60/120 | КРАНЫ ШАРОВЫЕ СТАЛЬНЫЕ ФЛАНЦЕВЫЕ, ПОЛНОПРОХОДНЫЕ, ДИАМЕТРОМ 32 ММ | ШТ. |  |  |  | 59.35 | 4.73 | 64.08
|  |  | 4 |  |  |  | 237.4 | 18.92 | 256.32
4 | 3/11-10-10-30/40 | ФЛАНЦЫ СТАЛЬНЫЕ ПЛОСКИЕ ПРИВАРНЫЕ ИЗ СТАЛИ МАРКИ ВСТ3СП2, ВСТ3СП3 ДАВЛЕНИЕМ 1,6 МПА (16 КГС/СМ2) ДИАМЕТРОМ 32 ММ | ШТ. |  |  |  | 7.18 | 0.57 | 7.75
|  |  | 8 |  |  |  | 57.44 | 4.56 | 62
5 | 1/10-150-15/80 | ПРОКЛАДКА ИЗ ПАРОНИТА МАРКИ ПОН ТОЛЩИНОЙ 2 ММ, ДИАМЕТРОМ 32 ММ | ШТ. |  |  |  | 0.18 | 0.03 | 0.21
|  |  | 8 |  |  |  | 1.44 | 0.24 | 1.68
6 | 3/3-50-80-10/20 | КРАНЫ ШАРОВЫЕ, МУФТОВЫЕ, ЛАТУННЫЕ 11Б27П1 ДИАМЕТРОМ 20 ММ | ШТ. |  |  |  | 10.13 | 0.81 | 10.94
|  |  | 3 |  |  |  | 30.39 | 2.43 | 32.82
7 | 3/3-50-80-10/60 | КРАНЫ ШАРОВЫЕ, МУФТОВЫЕ, ЛАТУННЫЕ 11Б27П1 ДИАМЕТРОМ 32 ММ | ШТ. |  |  |  | 28.98 | 2.31 | 31.29
|  |  | 4 |  |  |  | 115.92 | 9.24 | 125.16
8 | Е16-15-1 | УСТАНОВКА ВЕНТИЛЕЙ, ЗАДВИЖЕК, ЗАТВОРОВ, КЛАПАНОВ ОБРАТНЫХ, КРАНОВ ПРОХОДНЫХ НА ТРУБОПРОВОДАХ ИЗ СТАЛЬНЫХ ТРУБ ДИАМЕТРОМ ДО 25 ММ | ШТ. | 24.81 | 1.86 | 0.12 | 6.36 | 0.53 | 33.56 | 1.68 | 0.01
|  | РАЗРЯД=4.2, МЕЖР.КОЭФФ.=1.0204 ОХРиОПР=80.98%, План=73.48% | 2 | 49.62 | 3.72 | 0.24 | 12.72 | 1.06 | 67.12 | 3.36 | 0.02
9 | 3/3-50-80-60/110 | КРАНЫ ШАРОВЫЕ СТАЛЬНЫЕ ФЛАНЦЕВЫЕ, ПОЛНОПРОХОДНЫЕ, ДИАМЕТРОМ 25 ММ | ШТ. |  |  |  | 55.8 | 4.45 | 60.25
|  |  | 2 |  |  |  | 111.6 | 8.9 | 120.5
10 | 3/11-10-10-30/30 | ФЛАНЦЫ СТАЛЬНЫЕ ПЛОСКИЕ ПРИВАРНЫЕ ИЗ СТАЛИ МАРКИ ВСТ3СП2, ВСТ3СП3 ДАВЛЕНИЕМ 1,6 МПА (16 КГС/СМ2) ДИАМЕТРОМ 25 ММ | ШТ. |  |  |  | 5.08 | 0.4 | 5.48
|  |  | 4 |  |  |  | 20.32 | 1.6 | 21.92
11 | 1/10-150-15/75 | ПРОКЛАДКА ИЗ ПАРОНИТА МАРКИ ПОН, ТОЛЩИНОЙ 2 ММ ДИАМЕТРОМ 25 ММ | ШТ. |  |  |  | 0.14 | 0.02 | 0.16
|  |  | 4 |  |  |  | 0.56 | 0.08 | 0.64
12 | 3/3-50-80-10/10 | КРАНЫ ШАРОВЫЕ, МУФТОВЫЕ, ЛАТУННЫЕ 11Б27П1 ДИАМЕТРОМ 15 ММ | ШТ. |  |  |  | 6.89 | 0.55 | 7.44
|  |  | 2 |  |  |  | 13.78 | 1.1 | 14.88
13 | 3/3-50-80-30/10 | КРАНЫ ШАРОВЫЕ МУФТОВЫЕ УГЛОВЫЕ ДИАМЕТРОМ 15 ММ | ШТ. |  |  |  | 13.36 | 1.06 | 14.42
|  |  | 3 |  |  |  | 40.08 | 3.18 | 43.26
14 | Е16-15-2 | УСТАНОВКА ВЕНТИЛЕЙ, ЗАДВИЖЕК, ЗАТВОРОВ, КЛАПАНОВ ОБРАТНЫХ, КРАНОВ ПРОХОДНЫХ НА ТРУБОПРОВОДАХ ИЗ СТАЛЬНЫХ ТРУБ ДИАМЕТРОМ ДО 50 ММ | ШТ. | 24.81 | 2.05 | 0.25 | 6.84 | 0.59 | 34.29 | 1.68 | 0.02
|  | РАЗРЯД=4.2, МЕЖР.КОЭФФ.=1.0204 ОХРиОПР=80.98%, План=73.48% | 3 | 74.43 | 6.15 | 0.75 | 20.52 | 1.77 | 102.87 | 5.04 | 0.06
15 | 3/3-40-10-30/10 | КЛАПАНЫ ОБРАТНЫЕ ПОДЪЕМНЫЕ ФЛАНЦЕВЫЕ 16КЧ9П ДИАМЕТРОМ 32 ММ | ШТ. |  |  |  | 78.89 | 6.29 | 85.18
|  |  | 2 |  |  |  | 157.78 | 12.58 | 170.36
16 | 3/11-10-10-30/40 | ФЛАНЦЫ СТАЛЬНЫЕ ПЛОСКИЕ ПРИВАРНЫЕ ИЗ СТАЛИ МАРКИ ВСТ3СП2, ВСТ3СП3 ДАВЛЕНИЕМ 1,6 МПА (16 КГС/СМ2) ДИАМЕТРОМ 32 ММ | ШТ. |  |  |  | 7.18 | 0.57 | 7.75
|  |  | 4 |  |  |  | 28.72 | 2.28 | 31
17 | 1/10-150-15/80 | ПРОКЛАДКА ИЗ ПАРОНИТА МАРКИ ПОН ТОЛЩИНОЙ 2 ММ, ДИАМЕТРОМ 32 ММ | ШТ. |  |  |  | 0.18 | 0.03 | 0.21
|  |  | 4 |  |  |  | 0.72 | 0.12 | 0.84
18 | 3/3-40-10-30/10-1 | КЛАПАНЫ ОБРАТНЫЕ ПОДЪЕМНЫЕ ФЛАНЦЕВЫЕ 16КЧ9П ДИАМЕТРОМ 25 ММ | ШТ. |  |  |  | 78.89 | 6.29 | 85.18
|  |  | 1 |  |  |  | 78.89 | 6.29 | 85.18
19 | 3/11-10-10-30/30 | ФЛАНЦЫ СТАЛЬНЫЕ ПЛОСКИЕ ПРИВАРНЫЕ ИЗ СТАЛИ МАРКИ ВСТ3СП2, ВСТ3СП3 ДАВЛЕНИЕМ 1,6 МПА (16 КГС/СМ2) ДИАМЕТРОМ 25 ММ | ШТ. |  |  |  | 5.08 | 0.4 | 5.48
|  |  | 2 |  |  |  | 10.16 | 0.8 | 10.96
20 | 1/10-150-15/75 | ПРОКЛАДКА ИЗ ПАРОНИТА МАРКИ ПОН, ТОЛЩИНОЙ 2 ММ ДИАМЕТРОМ 25 ММ | ШТ. |  |  |  | 0.14 | 0.02 | 0.16
|  |  | 2 |  |  |  | 0.28 | 0.04 | 0.32
21 | Е18-22-2 | УСТАНОВКА МАНОМЕТРОВ С ТРЕХХОДОВЫМ КРАНОМ | КОМПЛ. | 3.77 |  |  | 28.35 | 2.31 | 34.43 | 0.25
|  | РАЗРЯД=4.4, МЕЖР.КОЭФФ.=1.0408 ОХРиОПР=80.98%, План=73.48% | 18 | 67.86 |  |  | 510.3 | 41.58 | 619.74 | 4.5
22 | Е18-13-1 | УСТАНОВКА НАСОСОВ ЦЕНТРОБЕЖНЫХ С ЭЛЕКТРОДВИГАТЕЛЕМ, МАССОЙ АГРЕГАТА ДО 0,1 Т | НАСОС | 219.88 | 3.09 | 0.37 | 30.13 | 2.72 | 255.82 | 14.6 | 0.03
|  | РАЗРЯД=4.4, МЕЖР.КОЭФФ.=1.0408 ОХРиОПР=80.98%, План=73.48% | 2 | 439.76 | 6.18 | 0.74 | 60.26 | 5.44 | 511.64 | 29.2 | 0.06
23 | 3/5-10-10/П1 | НАСОС ЦИРКУЛЯЦИОННЫЙ STRATOS 25/1-4 | ШТ |  |  |  | 2583.33 | 205.89 | 2789.22
|  |  | 2 |  |  |  | 5166.66 | 411.78 | 5578.44
24 | Е18-21-2 | УСТАНОВКА ФИЛЬТРОВ ДИАМЕТРОМ 32 ММ | ФИЛЬТР | 12.53 | 3.69 | 0.37 | 100.38 | 8.05 | 124.65 | 0.84 | 0.03
|  | РАЗРЯД=4.3, МЕЖР.КОЭФФ.=1.0306 ОХРиОПР=80.98%, План=73.48% | 1 | 12.53 | 3.69 | 0.37 | 100.38 | 8.05 | 124.65 | 0.84 | 0.03
25 | Ц11-351-1 | КЛАПАНЫ РЕГУЛИРУЮЩИЕ С ЭЛЕКТРОПРИВОДОМ В СИСТЕМЕ ТЕПЛОСНАБЖЕНИЯ ДИАМЕТРОМ 25 ММ | ШТ. | 98.96 | 3.13 |  | 7.21 | 0.72 | 110.02 | 6.77
|  | РАЗРЯД=4.1, МЕЖР.КОЭФФ.=1.0102 ОХРиОПР=38.44%, План=37.3% | 1 | 98.96 | 3.13 |  | 7.21 | 0.72 | 110.02 | 6.77
26 | ОБ-ТРВ-20-1,4-1 | ДВУХХОДОВОЙ TRV-20-1,4-1 С ЭЛЕКТРОПРИВОДОВМ | КОМПЛ |  |  |  | 2537 | 50.74 | 2587.74
| обор. подр. |  | 1 |  |  |  | 2537 | 50.74 | 2587.74
27 | Е18-16-1 | УСТАНОВКА ГРЯЗЕВИКОВ, НАРУЖНЫМ ДИАМЕТРОМ ПАТРУБКОВ 32 ММ | ШТ. | 44.29 | 3.9 | 0.12 | 163.61 | 13.92 | 225.72 | 2.97 | 0.01
|  | РАЗРЯД=4.3, МЕЖР.КОЭФФ.=1.0306 ОХРиОПР=80.98%, План=73.48% | 1 | 44.29 | 3.9 | 0.12 | 163.61 | 13.92 | 225.72 | 2.97 | 0.01
28 | Е18-21-1 | УСТАНОВКА ФИЛЬТРОВ ДИАМЕТРОМ 25 ММ | ФИЛЬТР | 12.53 | 3.45 | 0.5 | 112.9 | 9.04 | 137.92 | 0.84 | 0.04
|  | РАЗРЯД=4.3, МЕЖР.КОЭФФ.=1.0306 ОХРиОПР=80.98%, План=73.48% | 1 | 12.53 | 3.45 | 0.5 | 112.9 | 9.04 | 137.92 | 0.84 | 0.04
29 | Е18-22-4 | УСТАНОВКА ТЕРМОМЕТРОВ В ОПРАВЕ ПРЯМЫХ ИЛИ УГЛОВЫХ | КОМПЛ. | 5.42 |  |  | 46.49 | 3.77 | 55.68 | 0.36
|  | РАЗРЯД=4.4, МЕЖР.КОЭФФ.=1.0408 ОХРиОПР=80.98%, План=73.48% | 7 | 37.94 |  |  | 325.43 | 26.39 | 389.76 | 2.52
30 | Ц12-698-4 | ЗАКЛАДНЫЕ УСТРОЙСТВА ДЛЯ УСТАНОВКИ ПОВЕРХНОСТНЫХ ПРИБОРОВ-ПРИЖИМ | 100 ШТ. | 1670.23 | 142.51 | 0.8 | 51.48 | 7.32 | 1871.54 | 112 | 0.05
|  | РАЗРЯД=4.3, МЕЖР.КОЭФФ.=1.0306 ОХРиОПР=55.65%, План=50.72% | 0.27 | 450.96 | 38.48 | 0.22 | 13.9 | 1.98 | 505.32 | 30.24 | 0.01
31 | 3/8-20/П1 | ЗАКЛАДНАЯ КОНСТРУКЦИЯ | ШТ. |  |  |  | 27 | 2.15 | 29.15
|  |  | 27 |  |  |  | 729 | 58.05 | 787.05
32 | Е18-14-3 | УСТАНОВКА ВСТАВОК ВИБРОИЗОЛИРУЮЩИХ, ДИАМЕТРОМ 32 ММ | ВСТАВКА | 17.79 | 1.49 | 0.05 | 62.74 | 5.08 | 87.1 | 1.17
|  | РАЗРЯД=4.5, МЕЖР.КОЭФФ.=1.0509 ОХРиОПР=80.98%, План=73.48% | 1 | 17.79 | 1.49 | 0.05 | 62.74 | 5.08 | 87.1 | 1.17
33 | Е9-65-4 | МОНТАЖ ОПОР ПОД ТРУБОПРОВОДЫ, ОПОРНЫЕ ЧАСТИ, СЕДЛА, КРОНШТЕЙНЫ, ХОМУТЫ | Т | 416.66 | 80.28 | 14.06 | 59.81 | 7.55 | 564.3 | 27.94 | 1.13
|  | РАЗРЯД=4.3, МЕЖР.КОЭФФ.=1.0306 ОХРиОПР=57.16%, План=67.42% | 0.02288 | 9.53 | 1.84 | 0.32 | 1.37 | 0.17 | 12.91 | 0.64 | 0.03
34 | 1/10-260-150-1/121 | УГОЛОК РАВНОПОЛОЧНЫЙ ГОРЯЧЕКАТАНЫЙ ИЗ СТАЛИ УГЛЕРОДИСТОЙ С245, ШИРИНОЙ ПОЛОК 35-56 ММ | Т |  |  |  | 2041.52 | 123.92 | 2165.44
|  |  | 0.02288 |  |  |  | 46.71 | 2.84 | 49.55
35 | Е18-14-3 | УСТАНОВКА ВСТАВОК ВИБРОИЗОЛИРУЮЩИХ, ДИАМЕТРОМ 20 ММ | ВСТАВКА | 17.79 | 1.49 | 0.05 | 62.74 | 5.08 | 87.1 | 1.17
|  | РАЗРЯД=4.5, МЕЖР.КОЭФФ.=1.0509 ОХРиОПР=80.98%, План=73.48% | 4 | 71.16 | 5.96 | 0.2 | 250.96 | 20.32 | 348.4 | 4.68
36 | Е9-65-4 | МОНТАЖ ОПОР ПОД ТРУБОПРОВОДЫ, ОПОРНЫЕ ЧАСТИ, СЕДЛА, КРОНШТЕЙНЫ, ХОМУТЫ | Т | 416.66 | 80.28 | 14.06 | 59.81 | 7.55 | 564.3 | 27.94 | 1.13
|  | РАЗРЯД=4.3, МЕЖР.КОЭФФ.=1.0306 ОХРиОПР=57.16%, План=67.42% | 0.0773 | 32.21 | 6.21 | 1.09 | 4.62 | 0.58 | 43.62 | 2.16 | 0.09
37 | 1/10-260-170-4/20 | ШВЕЛЛЕРЫ ГОРЯЧЕКАТАНЫЕ N 10 - 14 ИЗ СТАЛИ УГЛЕРОДИСТОЙ С245 | Т |  |  |  | 2280.6 | 138.43 | 2419.03
|  |  | 0.0773 |  |  |  | 176.29 | 10.7 | 186.99
38 | Е16-56-1 | УСТАНОВКА БАЛАНСИРОВОЧНЫХ КЛАПАНОВ ДИАМЕТРОМ 15-25 ММ НА РЕЗЬБОВЫХ СОЕДИНЕНИЯХ | 10 ШТ. | 91.24 | 0.5 |  | 12.62 | 1.62 | 105.98 | 6
|  | РАЗРЯД=4.5, МЕЖР.КОЭФФ.=1.0509 ОХРиОПР=80.98%, План=73.48% | 0.3 | 27.37 | 0.15 |  | 3.79 | 0.49 | 31.8 | 1.8
39 | 3/3-40-50-10/21 | КЛАПАНЫ БАЛАНСИРОВОЧНЫЕ МУФТОВЫЕ ДИАМЕТРОМ 20 ММ | ШТ. |  |  |  | 99.76 | 7.95 | 107.71
|  |  | 3 |  |  |  | 299.28 | 23.85 | 323.13
|  | ИТОГО ПО РАЗДЕЛУ 00000/32010 |  | 1546 | 93 | 6 | 9001 | 719 | 11359 | 103.45 | 0.43
|  | ОХР и ОПР | [6 empty] | 1206
|  | ПЛАНОВАЯ ПРИБЫЛЬ | [6 empty] | 999
|  | ИТОГО С ОХР/ОПР И ПЛАНОВОЙ ПРИБЫЛЬЮ | [6 empty] | 13564
|  | ОБОРУДОВАНИЕ ПОДРЯДЧИКА |  |  |  |  | 2537 | 51
| 00000/33015 | ЗДАНИЕ - ИНЖЕНЕРНОЕ ОБЕСПЕЧЕНИЕ. Вентиляция и холодоснабжение. Вентиляция. Оборудование и приборы - 6 ШТ.
40 | Е20-32-1 | УСТАНОВКА ВЕНТИЛЯТОРОВ ОСЕВЫХ МАССОЙ ДО 0,025 Т | ШТ. | 62.04 | 2.07 | 0.5 | 0.45 | 0.06 | 64.62 | 4.16 | 0.04
|  | РАЗРЯД=4.3, МЕЖР.КОЭФФ.=1.0306 ОХРиОПР=80.98%, План=73.48% | 4 | 248.16 | 8.28 | 2 | 1.8 | 0.24 | 258.48 | 16.64 | 0.16
41 | 3/1-10-10-60/130 | ВЕНТИЛЯТОРЫ КАНАЛЬНЫЕ КРУГЛЫЕ ВКК-125М | КОМПЛ. |  |  |  | 142.49 | 11.36 | 153.85
|  |  | 4 |  |  |  | 569.96 | 45.44 | 615.4
42 | 3/10-10-20-30/100 | ХОМУТ КРЕПЕЖНЫЙ | ШТ. |  |  |  | 4.39 | 0.35 | 4.74
|  |  | 4 |  |  |  | 17.56 | 1.4 | 18.96
43 | Е20-34-1 | УСТАНОВКА АГРЕГАТОВ ВОЗДУШНО-ОТОПИТЕЛЬНЫХ МАССОЙ ДО 0,25 Т | ШТ. | 127.36 | 11.22 | 1.12 | 21.71 | 2.08 | 162.37 | 8.54 | 0.09
|  | РАЗРЯД=4.3, МЕЖР.КОЭФФ.=1.0306 ОХРиОПР=80.98%, План=73.48% | 1 | 127.36 | 11.22 | 1.12 | 21.71 | 2.08 | 162.37 | 8.54 | 0.09
44 | ОБ-ТЕП-ЗАВ-652221 | ТЕПЛОВАЯ ЗАВЕСА КЭВ-652221Е | ШТ |  |  |  | 1356.67 | 27.13 | 1383.8
| обор. подр. |  | 1 |  |  |  | 1356.67 | 27.13 | 1383.8
45 | Е20-23-1 | УСТАНОВКА ДЕФЛЕКТОРОВ ДИАМЕТРОМ ПАТРУБКА 150 ММ | ШТ. | 44.08 | 1.14 | 0.12 | 101.39 | 8.11 | 154.72 | 3.18 | 0.01
|  | РАЗРЯД=3.7, МЕЖР.КОЭФФ.=0.9579 ОХРиОПР=80.98%, План=73.48% | 1 | 44.08 | 1.14 | 0.12 | 101.39 | 8.11 | 154.72 | 3.18 | 0.01
46 | 3/1-80-10-10/П1 | ТУРБОДЕФЛЕКТОР ТА-150 | ШТ. |  |  |  | 127.5 | 10.16 | 137.66
|  |  | 1 |  |  |  | 127.5 | 10.16 | 137.66
|  | ИТОГО ПО РАЗДЕЛУ 00000/33015 |  | 420 | 21 | 3 | 840 | 67 | 1348 | 28.36 | 0.26
|  | ОХР и ОПР | [6 empty] | 394
|  | ПЛАНОВАЯ ПРИБЫЛЬ | [6 empty] | 311
|  | ИТОГО С ОХР/ОПР И ПЛАНОВОЙ ПРИБЫЛЬЮ | [6 empty] | 2053
|  | ОБОРУДОВАНИЕ ПОДРЯДЧИКА |  |  |  |  | 1357 | 27
| 00000/33011 | ЗДАНИЕ - ИНЖЕНЕРНОЕ ОБЕСПЕЧЕНИЕ. Вентиляция и холодоснабжение. Вентиляция. Воздуховоды - 23 М
47 | Е20-3-1 | ПРОКЛАДКА ВОЗДУХОВОДОВ ИЗ ОЦИНКОВАННОЙ СТАЛИ КЛАССА Н (НОРМАЛЬНЫЕ) ТОЛЩИНОЙ 0,5 ММ, ДИАМЕТРОМ ДО 200 ММ | 100 М2 ПОВЕРХНОСТИ ВОЗДУХОВОД | 2510.98 | 63.07 | 10.08 | 3653.83 | 301.98 | 6529.86 | 173.53 | 0.81
|  | РАЗРЯД=4, МЕЖР.КОЭФФ.=1.0 ОХРиОПР=80.98%, План=73.48% | 0.098596 | 247.57 | 6.22 | 0.99 | 360.25 | 29.77 | 643.81 | 17.11 | 0.08
48 | Е20-10-1 | УСТАНОВКА ВОЗДУХОРАСПРЕДЕЛИТЕЛЕЙ, ПРЕДНАЗНАЧЕННЫХ ДЛЯ ПОДАЧИ ВОЗДУХА В РАБОЧУЮ ЗОНУ, МАССОЙ ДО 20 КГ | ШТ. | 19.82 | 1.65 | 0.12 | 3.48 | 0.43 | 25.38 | 1.37 | 0.01
|  | РАЗРЯД=4, МЕЖР.КОЭФФ.=1.0 ОХРиОПР=80.98%, План=73.48% | 7 | 138.74 | 11.55 | 0.84 | 24.36 | 3.01 | 177.66 | 9.59 | 0.07
49 | 3/1-260-10-10/80 | ДИФФУЗОРЫ УНИВЕРСАЛЬНЫЕ ПЛАСТМАССОВЫЕ ДПУ-М, ДИАМЕТРОМ 160 ММ | ШТ. |  |  |  | 17.25 | 1.37 | 18.62
|  |  | 4 |  |  |  | 69 | 5.48 | 74.48
50 | 3/1-260-10-10/90 | ДИФФУЗОРЫ УНИВЕРСАЛЬНЫЕ ПЛАСТМАССОВЫЕ ДПУ-М, ДИАМЕТРОМ 200 ММ | ШТ. |  |  |  | 20.99 | 1.67 | 22.66
|  |  | 3 |  |  |  | 62.97 | 5.01 | 67.98
51 | Е15-104-8 | УСТАНОВКА ГИПСОВЫХ РЕШЕТОК ВЕНТИЛЯЦИОННЫХ ПЛОЩАДЬЮ ДО 0,1 М2 | ДЕТАЛЬ | 6.17 | 0.38 | 0.25 | 0.12 | 0.01 | 6.68 | 0.48 | 0.02
|  | РАЗРЯД=3.2, МЕЖР.КОЭФФ.=0.8879 ОХРиОПР=78.64%, План=70.75% | 21 | 129.57 | 7.98 | 5.25 | 2.52 | 0.21 | 140.28 | 10.08 | 0.42
52 | 3/1-150-30-10/80 | РЕШЕТКИ ПЕРЕТОЧНЫЕ, РАЗМЕР 300 Х 100 ММ | ШТ. |  |  |  | 46.81 | 3.73 | 50.54
|  |  | 6 |  |  |  | 280.86 | 22.38 | 303.24
53 | 3/1-150/П1 | РЕШЕТКИ ДВЕРНАЯ ПЕРЕТОЧНАЯ КРУГЛАЯ, ДИАМЕТРОМ 30 ММ | ШТ. |  |  |  | 1.28 | 0.1 | 1.38
|  |  | 15 |  |  |  | 19.2 | 1.5 | 20.7
54 | Ц11-351-1 | КЛАПАНЫ РЕГУЛИРУЮЩИЕ С ЭЛЕКТРОПРИВОДОМ В СИСТЕМЕ ТЕПЛОСНАБЖЕНИЯ ДИАМЕТРОМ 25 ММ | ШТ. | 98.96 | 3.13 |  | 7.21 | 0.72 | 110.02 | 6.77
|  | РАЗРЯД=4.1, МЕЖР.КОЭФФ.=1.0102 ОХРиОПР=38.44%, План=37.3% | 5 | 494.8 | 15.65 |  | 36.05 | 3.6 | 550.1 | 33.85
55 | 3/1-130/П1 | КЛАПАН ПРИТОЧНЫЙ 16КП-02, ДИАМЕТР КАНАЛА 160 ММ | ШТ. |  |  |  | 79.98 | 6.37 | 86.35
|  |  | 5 |  |  |  | 399.9 | 31.85 | 431.75
56 | Е46-72-6 | СВЕРЛЕНИЕ ГОРИЗОНТАЛЬНЫХ ОТВЕРСТИЙ ГЛУБИНОЙ 200 ММ КОЛЬЦЕВЫМИ АЛМАЗНЫМИ СВЕРЛАМИ С ОХЛАЖДЕНИЕМ СВЕРЛ ОТ НАПОРНОГО ВОДОПРОВОДА (БОЛЕЕ 0,2 МПА) В КИРПИЧНЫХ КОНСТРУКЦИЯХ ДИАМЕТРОМ ОТВЕРСТИЙ 160 ММ | 100 ОТВЕРСТИЙ | 1996.14 | 265.6 |  | 650.8 | 89.38 | 3001.92 | 137.95
|  | РАЗРЯД=4, МЕЖР.КОЭФФ.=1.0 ОХРиОПР=78.64%, План=70.75% | 0.05 | 99.81 | 13.28 |  | 32.54 | 4.47 | 150.1 | 6.9
57 | Е46-72-12 | НА КАЖДЫЕ 10 ММ ИЗМЕНЕНИЯ ГЛУБИНЫ СВЕРЛЕНИЯ ОТВЕРСТИЙ ДОБАВЛЯЕТСЯ ИЛИ ИСКЛЮЧАЕТСЯ К НОРМЕ 46-72-6 | 100 ОТВЕРСТИЙ | 1448.88 | 210.18 |  | 956.35 | 131.44 | 2746.85 | 100.13
[5 empty] | К=31 | К=31 | К=31 | К=31
|  | РАЗРЯД=4, МЕЖР.КОЭФФ.=1.0 ОХРиОПР=78.64%, План=70.75% Ктруд=31, Ктруд.маш=31 | 0.05 | 72.44 | 10.51 |  | 47.82 | 6.57 | 137.34 | 5.01
58 | Е20-18-1 | УСТАНОВКА ЗОНТОВ ИЗ ЛИСТОВОЙ СТАЛИ КРУГЛОГО СЕЧЕНИЯ НАД ШАХТАМИ ДИАМЕТРОМ 200 ММ | ЗОНТ | 6.66 | 0.49 | 0.12 | 26.65 | 2.13 | 35.93 | 0.46 | 0.01
|  | РАЗРЯД=4, МЕЖР.КОЭФФ.=1.0 ОХРиОПР=80.98%, План=73.48% | 4 | 26.64 | 1.96 | 0.48 | 106.6 | 8.52 | 143.72 | 1.84 | 0.04
|  | ИТОГО ПО РАЗДЕЛУ 00000/33011 |  | 1210 | 67 | 8 | 1442 | 122 | 2841 | 84.38 | 0.61
|  | ОХР и ОПР | [6 empty] | 818
|  | ПЛАНОВАЯ ПРИБЫЛЬ | [6 empty] | 707
|  | ИТОГО С ОХР/ОПР И ПЛАНОВОЙ ПРИБЫЛЬЮ | [6 empty] | 4366
| 00000/33090 | ЗДАНИЕ - ИНЖЕНЕРНОЕ ОБЕСПЕЧЕНИЕ. Вентиляция и холодоснабжение. КОНДИЦИОНИРОВАНИЕ - 1 КОМПЛ
59 | Е20-61-3 | МОНТАЖ НАРУЖНОГО БЛОКА ФРЕОНОВЫХ СИСТЕМ КОНДИЦИОНИРОВАНИЯ МАССОЙ ДО 100 КГ С ЗАКРЕПЛЕНИЕМ К НАРУЖНОЙ СТЕНЕ ВРУЧНУЮ (С УРОВНЯ ЗЕМЛИ) | БЛОК | 46.88 |  |  | 0.46 | 0.06 | 47.4 | 3.24
|  | РАЗРЯД=4, МЕЖР.КОЭФФ.=1.0 ОХРиОПР=80.98%, План=73.48% | 1 | 46.88 |  |  | 0.46 | 0.06 | 47.4 | 3.24
60 | Е20-60-2 | МОНТАЖ ВНУТРЕННЕГО БЛОКА ФРЕОНОВЫХ СИСТЕМ КОНДИЦИОНИРОВАНИЯ НА КИРПИЧНОЙ СТЕНЕ | БЛОК | 79.56 | 0.99 |  | 1.16 | 0.16 | 81.87 | 4.99
|  | РАЗРЯД=5, МЕЖР.КОЭФФ.=1.1019 ОХРиОПР=80.98%, План=73.48% | 1 | 79.56 | 0.99 |  | 1.16 | 0.16 | 81.87 | 4.99
61 | ОБ-СПЛИТ-160Т1В | СПЛИТ-СИСТЕМА GUD160T1/B-S, В КОМПЛЕКТЕ НАРУЖНЫЙ И ВНУТРЕННИЙ БЛОКИ, ИК-ПУЛЬТ | КОМПЛ |  |  |  | 9782.5 | 195.65 | 9978.15
| обор. подр. |  | 1 |  |  |  | 9782.5 | 195.65 | 9978.15
62 | 2/20-110/П1 | МОНТАЖНЫЙ КОМПЛЕКТ ДЛЯ НАРУЖНОГО БЛОКА | КОМЛП |  |  |  | 49.98 | 2.66 | 52.64
|  |  | 1 |  |  |  | 49.98 | 2.66 | 52.64
63 | Ц12-70-1 | ТРУБОПРОВОДЫ ИЗ МЕДНЫХ ТРУБ НА УСЛОВНОЕ ДАВЛЕНИЕ ДО 2,5 МПА, НАРУЖНЫЙ ДИАМЕТР ТРУБ 18 ММ | 100 М | 1316.8 | 65.02 | 26.75 | 21.4 | 2.68 | 1405.9 | 88.3 | 1.73
|  | РАЗРЯД=4.3, МЕЖР.КОЭФФ.=1.0306 ОХРиОПР=55.65%, План=50.72% | 0.16 | 210.69 | 10.4 | 4.28 | 3.42 | 0.43 | 224.94 | 14.13 | 0.28
64 | 6/140-5/П1 | ТРУБА МЕДНАЯ 3/8'', ДИАМЕТРОМ 9,52 ММ | М |  |  |  | 8.61 | 0.69 | 9.3
|  |  | 8 |  |  |  | 68.88 | 5.52 | 74.4
65 | 6/140-5/П2 | ТРУБА МЕДНАЯ 5/8'', ДИАМЕТРОМ 15,88 ММ | М |  |  |  | 18.26 | 1.46 | 19.72
|  |  | 8 |  |  |  | 146.08 | 11.68 | 157.76
66 | Е26-136-1 | ИЗОЛЯЦИЯ ТРУБОПРОВОДОВ (В Т.Ч. ФАСОННЫХ ЧАСТЕЙ И АРМАТУРЫ) ИЗДЕЛИЯМИ ИЗ ВСПЕНЕННЫХ ПОЛИМЕРОВ, ДИАМЕТР ТРУБОПРОВОДА 25 ММ, ТОЛЩИНА ИЗОЛЯЦИОННОГО СЛОЯ 15 ММ | 10 М | 25.7 | 0.23 |  |  |  | 25.93 | 2
|  | РАЗРЯД=3.2, МЕЖР.КОЭФФ.=0.8879 ОХРиОПР=68.63%, План=50.01% | 1.6 | 41.12 | 0.37 |  |  |  | 41.49 | 3.2
67 | 1/10-235-20/46 | ЛЕНТА МОНТАЖНАЯ АЛЮМИНИЕВАЯ САМОКЛЕЯЩАЯСЯ ШИРИНОЙ 50, ДЛИНОЙ 50 | ШТ. |  |  |  | 18 | 2.55 | 20.55
|  |  | 0.3424 |  |  |  | 6.16 | 0.87 | 7.03
68 | 1/10-230-35/185 | КЛЕЙ К-FLEX К414 | Л |  |  |  | 71.81 | 10.15 | 81.96
|  |  | 0.0512 |  |  |  | 3.68 | 0.52 | 4.2
69 | 1/10-135-30/999131 | ПРОЧАЯ ХИМИЧЕСКАЯ ПРОДУКЦИЯ (СРЕДНЯЯ ЦЕНА ПО ГРУППЕ), ОПРЕД. - 13 | Л |  |  |  | 20.17 | 2.85 | 23.02
2.9e-05
70 | 1/10-120-180-10/5 | ТРУБКА ТЕПЛОИЗОЛЯЦИОННАЯ ИЗ ВСПЕНЕННОГО КАУЧУКА К-FLEX ST ТОЛЩИНОЙ ММ НА ТРУБУ ДИАМЕТРОМ 10 ММ | М |  |  |  | 1.46 | 0.21 | 1.67
|  |  | 8 |  |  |  | 11.68 | 1.68 | 13.36
71 | 1/10-120-180-10/35 | ТРУБКА ТЕПЛОИЗОЛЯЦИОННАЯ ИЗ ВСПЕНЕННОГО КАУЧУКА К-FLEX ST ТОЛЩИНОЙ 9 ММ НА ТРУБУ ДИАМЕТРОМ 15 ММ | М |  |  |  | 2.21 | 0.31 | 2.52
|  |  | 8 |  |  |  | 17.68 | 2.48 | 20.16
|  | ИТОГО ПО РАЗДЕЛУ 00000/33090 |  | 378 | 12 | 4 | 309 | 26 | 725 | 25.56 | 0.28
|  | ОХР и ОПР | [6 empty] | 266
|  | ПЛАНОВАЯ ПРИБЫЛЬ | [6 empty] | 223
|  | ИТОГО С ОХР/ОПР И ПЛАНОВОЙ ПРИБЫЛЬЮ | [6 empty] | 1214
|  | ОБОРУДОВАНИЕ ПОДРЯДЧИКА |  |  |  |  | 9783 | 196
| 00000/33012 | ЗДАНИЕ - ИНЖЕНЕРНОЕ ОБЕСПЕЧЕНИЕ. Вентиляция и холодоснабжение. Вентиляция. Изоляция воздуховодов - 16 М
72 | Е26-150-12 | ИЗОЛЯЦИЯ ТРУБОПРОВОДОВ ЦИЛИНДРАМИ ИЗ МИНЕРАЛЬНОЙ ВАТЫ, КАШИРОВАННЫМИ АЛЮМИНИЕВОЙ ФОЛЬГОЙ, С ПРОКЛЕИВАНИЕМ ШВОВ АЛЮМИНИЕВЫМ СКОТЧЕМ, НА ПРЯМЫХ И ФАСОННЫХ УЧАСТКАХ, ДИАМЕТР ТРУБОПРОВОДА 108 ММ, ТОЛЩИНА ИЗОЛЯЦИОННОГО СЛОЯ 60 ММ | 10 М | 66.94 | 0.02 |  | 23.6 | 3.17 | 93.73 | 4.76
|  | РАЗРЯД=3.8, МЕЖР.КОЭФФ.=0.9719 ОХРиОПР=68.63%, План=50.01% | 0.6 | 40.16 | 0.01 |  | 14.16 | 1.9 | 56.23 | 2.86
73 | Е26-151-2 | ИЗОЛЯЦИЯ ТРУБОПРОВОДОВ ПОЛУЦИЛИНДРАМИ ИЗ МИНЕРАЛЬНОЙ ВАТЫ, КАШИРОВАННЫМИ АЛЮМИНИЕВОЙ ФОЛЬГОЙ, С ПРОКЛЕИВАНИЕМ ШВОВ АЛЮМИНИЕВЫМ СКОТЧЕМ, НА ПРЯМЫХ И ФАСОННЫХ УЧАСТКАХ, ДИАМЕТР ТРУБОПРОВОДА 133 ММ, ТОЛЩИНА ИЗОЛЯЦИОННОГО СЛОЯ 60 ММ | 10 М | 87.88 | 0.02 |  | 28.9 | 3.91 | 120.71 | 6.34
|  | РАЗРЯД=3.7, МЕЖР.КОЭФФ.=0.9579 ОХРиОПР=68.63%, План=50.01% | 0.8 | 70.3 | 0.02 |  | 23.12 | 3.13 | 96.57 | 5.07
74 | Е26-151-3 | ИЗОЛЯЦИЯ ТРУБОПРОВОДОВ ПОЛУЦИЛИНДРАМИ ИЗ МИНЕРАЛЬНОЙ ВАТЫ, КАШИРОВАННЫМИ АЛЮМИНИЕВОЙ ФОЛЬГОЙ, С ПРОКЛЕИВАНИЕМ ШВОВ АЛЮМИНИЕВЫМ СКОТЧЕМ, НА ПРЯМЫХ И ФАСОННЫХ УЧАСТКАХ, ДИАМЕТР ТРУБОПРОВОДА 159 ММ, ТОЛЩИНА ИЗОЛЯЦИОННОГО СЛОЯ 60 ММ | 10 М | 94.67 | 0.02 |  | 31.02 | 4.19 | 129.9 | 6.83
|  | РАЗРЯД=3.7, МЕЖР.КОЭФФ.=0.9579 ОХРиОПР=68.63%, План=50.01% | 0.2 | 18.93 |  |  | 6.2 | 0.84 | 25.97 | 1.37
75 | 1/10-120-160-60/447 | ЦИЛИНДР ТЕПЛОИЗОЛЯЦИОННЫЙ ИЗ МИНЕРАЛЬНОЙ ВАТЫ НА СИНТЕТИЧЕСКОМ СВЯЗУЮЩЕМ С ПОКРЫТИЕМ АЛЮМИНИЕВОЙ ФОЛЬГОЙ, ТОЛЩИНОЙ 50 ММ, ВНУТРЕННИМ ДИАМЕТРОМ 108 ММ | М |  |  |  | 19.15 | 2.71 | 21.86
|  |  | 6 |  |  |  | 114.9 | 16.26 | 131.16
76 | 1/10-120-160-60/455 | ЦИЛИНДР ТЕПЛОИЗОЛЯЦИОННЫЙ ИЗ МИНЕРАЛЬНОЙ ВАТЫ НА СИНТЕТИЧЕСКОМ СВЯЗУЮЩЕМ С ПОКРЫТИЕМ АЛЮМИНИЕВОЙ ФОЛЬГОЙ, ТОЛЩИНОЙ 50 ММ, ВНУТРЕННИМ ДИАМЕТРОМ 159 ММ | М |  |  |  | 27.37 | 3.87 | 31.24
|  |  | 8 |  |  |  | 218.96 | 30.96 | 249.92
77 | 1/10-120-160-60/456 | ЦИЛИНДР ТЕПЛОИЗОЛЯЦИОННЫЙ ИЗ МИНЕРАЛЬНОЙ ВАТЫ НА СИНТЕТИЧЕСКОМ СВЯЗУЮЩЕМ С ПОКРЫТИЕМ АЛЮМИНИЕВОЙ ФОЛЬГОЙ, ТОЛЩИНОЙ 50 ММ, ВНУТРЕННИМ ДИАМЕТРОМ 219 ММ | М |  |  |  | 31.19 | 4.41 | 35.6
|  |  | 2 |  |  |  | 62.38 | 8.82 | 71.2
78 | Е26-17-5 | ПОКРЫТИЕ ПОВЕРХНОСТИ ИЗОЛЯЦИИ ТРУБОПРОВОДОВ СТАЛЬЮ ОЦИНКОВАННОЙ, ДИАМЕТР ТРУБОПРОВОДА 89-133 ММ, ТОЛЩИНА ТЕПЛОИЗОЛЯЦИОННОГО СЛОЯ 60 ММ | 10 М ТРУБОПРОВОДА | 242.32 | 9.09 | 5.97 | 13.49 | 0.88 | 265.78 | 16.09 | 0.48
|  | РАЗРЯД=4.4, МЕЖР.КОЭФФ.=1.0408 ОХРиОПР=68.63%, План=50.01% | 0.6 | 145.39 | 5.45 | 3.58 | 8.09 | 0.53 | 159.46 | 9.65 | 0.29
79 | Е26-17-9 | ПОКРЫТИЕ ПОВЕРХНОСТИ ИЗОЛЯЦИИ ТРУБОПРОВОДОВ СТАЛЬЮ ОЦИНКОВАННОЙ, ДИАМЕТР ТРУБОПРОВОДА 159-273 ММ, ТОЛЩИНА ТЕПЛОИЗОЛЯЦИОННОГО СЛОЯ 60 ММ | 10 М ТРУБОПРОВОДА | 294.43 | 12.87 | 8.46 | 18.94 | 1.23 | 327.47 | 19.55 | 0.68
|  | РАЗРЯД=4.4, МЕЖР.КОЭФФ.=1.0408 ОХРиОПР=68.63%, План=50.01% | 1 | 294.43 | 12.87 | 8.46 | 18.94 | 1.23 | 327.47 | 19.55 | 0.68
80 | 1/10-260-50-5/1 | СТАЛЬ ТОНКОЛИСТОВАЯ ОЦИНКОВАННАЯ УГЛЕРОДИСТАЯ ТОЛЩИНОЙ 0,5 ММ | Т |  |  |  | 3327.11 | 201.96 | 3529.07
|  |  | 0.051873 |  |  |  | 172.59 | 10.48 | 183.07
|  | ИТОГО ПО РАЗДЕЛУ 00000/33012 |  | 569 | 18 | 12 | 639 | 74 | 1300 | 38.5 | 0.97
|  | ОХР и ОПР | [6 empty] | 399
|  | ПЛАНОВАЯ ПРИБЫЛЬ | [6 empty] | 291
|  | ИТОГО С ОХР/ОПР И ПЛАНОВОЙ ПРИБЫЛЬЮ | [6 empty] | 1990
| 00000/32011 | ЗДАНИЕ - ИНЖЕНЕРНОЕ ОБЕСПЕЧЕНИЕ. Теплоснабжение и газоснабжение. Теплоснабжение водяное. Трубопроводы - 42 М
81 | Е16-6-4 | ПРОКЛАДКА ТРУБОПРОВОДОВ ОТОПЛЕНИЯ ИЗ УКРУПНЕННЫХ УЗЛОВ, ИЗГОТОВЛЕННЫХ ИЗ СТАЛЬНЫХ ВОДОГАЗОПРОВОДНЫХ НЕОЦИНКОВАННЫХ ТРУБ ДИАМЕТРОМ 32 ММ | 100 М ТРУБОПРОВОДА | 464.99 | 9.98 | 4.23 | 2544.32 | 204.49 | 3223.78 | 31.81 | 0.34
|  | РАЗРЯД=4.1, МЕЖР.КОЭФФ.=1.0102 ОХРиОПР=80.98%, План=73.48% | 0.2 | 93 | 2 | 0.85 | 508.86 | 40.9 | 644.76 | 6.36 | 0.07
82 | Е16-6-3 | ПРОКЛАДКА ТРУБОПРОВОДОВ ОТОПЛЕНИЯ ИЗ УКРУПНЕННЫХ УЗЛОВ, ИЗГОТОВЛЕННЫХ ИЗ СТАЛЬНЫХ ВОДОГАЗОПРОВОДНЫХ НЕОЦИНКОВАННЫХ ТРУБ ДИАМЕТРОМ 25 ММ | 100 М ТРУБОПРОВОДА | 464.99 | 10.08 | 4.23 | 2000.64 | 161.4 | 2637.11 | 31.81 | 0.34
|  | РАЗРЯД=4.1, МЕЖР.КОЭФФ.=1.0102 ОХРиОПР=80.98%, План=73.48% | 0.04 | 18.6 | 0.4 | 0.17 | 80.03 | 6.46 | 105.49 | 1.27 | 0.01
83 | Е16-6-2 | ПРОКЛАДКА ТРУБОПРОВОДОВ ОТОПЛЕНИЯ ИЗ УКРУПНЕННЫХ УЗЛОВ, ИЗГОТОВЛЕННЫХ ИЗ СТАЛЬНЫХ ВОДОГАЗОПРОВОДНЫХ НЕОЦИНКОВАННЫХ ТРУБ ДИАМЕТРОМ 20 ММ | 100 М ТРУБОПРОВОДА | 464.99 | 10.23 | 4.23 | 1929.66 | 154.99 | 2559.87 | 31.81 | 0.34
|  | РАЗРЯД=4.1, МЕЖР.КОЭФФ.=1.0102 ОХРиОПР=80.98%, План=73.48% | 0.12 | 55.8 | 1.23 | 0.51 | 231.56 | 18.6 | 307.19 | 3.82 | 0.04
84 | Е16-6-1 | ПРОКЛАДКА ТРУБОПРОВОДОВ ОТОПЛЕНИЯ ИЗ УКРУПНЕННЫХ УЗЛОВ, ИЗГОТОВЛЕННЫХ ИЗ СТАЛЬНЫХ ВОДОГАЗОПРОВОДНЫХ НЕОЦИНКОВАННЫХ ТРУБ ДИАМЕТРОМ 15 ММ | 100 М ТРУБОПРОВОДА | 464.99 | 10.53 | 4.23 | 2717.8 | 217.58 | 3410.9 | 31.81 | 0.34
|  | РАЗРЯД=4.1, МЕЖР.КОЭФФ.=1.0102 ОХРиОПР=80.98%, План=73.48% | 0.06 | 27.9 | 0.63 | 0.25 | 163.07 | 13.05 | 204.65 | 1.91 | 0.02
85 | Е16-29-1 | ГИДРАВЛИЧЕСКОЕ ИСПЫТАНИЕ ТРУБОПРОВОДОВ СИСТЕМ ОТОПЛЕНИЯ, ВОДОПРОВОДА И ГОРЯЧЕГО ВОДОСНАБЖЕНИЯ ДИАМЕТРОМ ДО 50 ММ | 100 М ТРУБОПРОВОДА | 97.39 |  |  | 4.84 | 0.27 | 102.5 | 5.99
|  | РАЗРЯД=5.2, МЕЖР.КОЭФФ.=1.1236 ОХРиОПР=80.98%, План=73.48% | 0.42 | 40.9 |  |  | 2.03 | 0.11 | 43.04 | 2.52
|  | ИТОГО ПО РАЗДЕЛУ 00000/32011 |  | 236 | 4 | 2 | 986 | 79 | 1305 | 15.88 | 0.14
|  | ОХР и ОПР | [6 empty] | 222
|  | ПЛАНОВАЯ ПРИБЫЛЬ | [6 empty] | 175
|  | ИТОГО С ОХР/ОПР И ПЛАНОВОЙ ПРИБЫЛЬЮ | [6 empty] | 1702
| 00000/32015 | ЗДАНИЕ - ИНЖЕНЕРНОЕ ОБЕСПЕЧЕНИЕ. Теплоснабжение и газоснабжение. Теплоснабжение водяное. Оборудование и
приборы - 1 ШТ
86 | Е18-20-7 | УСТАНОВКА УЗЛОВ РУЧНЫХ НАСОСОВ | УЗЕЛ | 100.28 | 1.65 | 1 | 17.02 | 1.63 | 120.58 | 6.93 | 0.08
|  | РАЗРЯД=4, МЕЖР.КОЭФФ.=1.0 ОХРиОПР=80.98%, План=73.48% | 1 | 100.28 | 1.65 | 1 | 17.02 | 1.63 | 120.58 | 6.93 | 0.08
87 | 3/5-20-20/10 | НАСОСЫ РУЧНЫЕ РУЧЕЕК | КОМПЛ. |  |  |  | 324 | 25.82 | 349.82
|  |  | 1 |  |  |  | 324 | 25.82 | 349.82
88 | 1/10-235-25/999131 | ШЛАНГ ДИАМЕТРОМ 15 ММ | М |  |  |  | 2.9 | 0.41 | 3.31
|  |  | 15 |  |  |  | 43.5 | 6.15 | 49.65
|  | ИТОГО ПО РАЗДЕЛУ 00000/32015 |  | 100 | 2 | 1 | 385 | 34 | 521 | 6.93 | 0.08
|  | ОХР и ОПР | [6 empty] | 94
|  | ПЛАНОВАЯ ПРИБЫЛЬ | [6 empty] | 74
|  | ИТОГО С ОХР/ОПР И ПЛАНОВОЙ ПРИБЫЛЬЮ | [6 empty] | 689
| 00000/32012 | ЗДАНИЕ - ИНЖЕНЕРНОЕ ОБЕСПЕЧЕНИЕ. Теплоснабжение и газоснабжение. Теплоснабжение водяное. Изоляция
трубопроводов - 36 М
89 | Е26-150-1 | ИЗОЛЯЦИЯ ТРУБОПРОВОДОВ ЦИЛИНДРАМИ ИЗ МИНЕРАЛЬНОЙ ВАТЫ, КАШИРОВАННЫМИ АЛЮМИНИЕВОЙ ФОЛЬГОЙ, С ПРОКЛЕИВАНИЕМ ШВОВ АЛЮМИНИЕВЫМ СКОТЧЕМ, НА ПРЯМЫХ И ФАСОННЫХ УЧАСТКАХ, ДИАМЕТР ТРУБОПРОВОДА 25 ММ, ТОЛЩИНА ИЗОЛЯЦИОННОГО СЛОЯ 40 ММ | 10 М | 40.66 | 0.02 |  | 14.19 | 1.92 | 56.79 | 2.85
|  | РАЗРЯД=3.9, МЕЖР.КОЭФФ.=0.9859 ОХРиОПР=68.63%, План=50.01% | 1.6 | 65.06 | 0.03 |  | 22.7 | 3.07 | 90.86 | 4.56
90 | Е26-150-2 | ИЗОЛЯЦИЯ ТРУБОПРОВОДОВ ЦИЛИНДРАМИ ИЗ МИНЕРАЛЬНОЙ ВАТЫ, КАШИРОВАННЫМИ АЛЮМИНИЕВОЙ ФОЛЬГОЙ, С ПРОКЛЕИВАНИЕМ ШВОВ АЛЮМИНИЕВЫМ СКОТЧЕМ, НА ПРЯМЫХ И ФАСОННЫХ УЧАСТКАХ, ДИАМЕТР ТРУБОПРОВОДА 32 ММ, ТОЛЩИНА ИЗОЛЯЦИОННОГО СЛОЯ 40 ММ | 10 М | 40.66 | 0.02 |  | 14.68 | 1.99 | 57.35 | 2.85
|  | РАЗРЯД=3.9, МЕЖР.КОЭФФ.=0.9859 ОХРиОПР=68.63%, План=50.01% | 2 | 81.32 | 0.04 |  | 29.36 | 3.98 | 114.7 | 5.7
91 | 1/10-120-160-60/243 | ЦИЛИНДР ТЕПЛОИЗОЛЯЦИОННЫЙ ИЗ МИНЕРАЛЬНОЙ ВАТЫ НА СИНТЕТИЧЕСКОМ СВЯЗУЮЩЕМ С ПОКРЫТИЕМ АЛЮМИНИЕВОЙ ФОЛЬГОЙ, ТОЛЩИНОЙ 40 ММ, ВНУТРЕННИМ ДИАМЕТРОМ 25 ММ | М |  |  |  | 8.72 | 1.23 | 9.95
|  |  | 12 |  |  |  | 104.64 | 14.76 | 119.4
92 | 1/10-120-160-60/255 | ЦИЛИНДР ТЕПЛОИЗОЛЯЦИОННЫЙ ИЗ МИНЕРАЛЬНОЙ ВАТЫ НА СИНТЕТИЧЕСКОМ СВЯЗУЮЩЕМ С ПОКРЫТИЕМ АЛЮМИНИЕВОЙ ФОЛЬГОЙ, ТОЛЩИНОЙ 40 ММ, ВНУТРЕННИМ ДИАМЕТРОМ 32 ММ | М |  |  |  | 9.2 | 1.3 | 10.5
|  |  | 4 |  |  |  | 36.8 | 5.2 | 42
93 | 1/10-120-160-60/267 | ЦИЛИНДР ТЕПЛОИЗОЛЯЦИОННЫЙ ИЗ МИНЕРАЛЬНОЙ ВАТЫ НА СИНТЕТИЧЕСКОМ СВЯЗУЮЩЕМ С ПОКРЫТИЕМ АЛЮМИНИЕВОЙ ФОЛЬГОЙ, ТОЛЩИНОЙ 40 ММ, ВНУТРЕННИМ ДИАМЕТРОМ 38 ММ | М |  |  |  | 9.46 | 1.34 | 10.8
|  |  | 20 |  |  |  | 189.2 | 26.8 | 216
|  | ИТОГО ПО РАЗДЕЛУ 00000/32012 |  | 146 |  |  | 383 | 54 | 583 | 10.26
|  | ОХР и ОПР | [6 empty] | 100
|  | ПЛАНОВАЯ ПРИБЫЛЬ | [6 empty] | 73
|  | ИТОГО С ОХР/ОПР И ПЛАНОВОЙ ПРИБЫЛЬЮ | [6 empty] | 756
| 00000/32011 | ЗДАНИЕ - ИНЖЕНЕРНОЕ ОБЕСПЕЧЕНИЕ. Теплоснабжение и газоснабжение. Теплоснабжение водяное. Трубопроводы.
ОКРАСКА - 6 М2
94 | Е13-44-8 | ПРОТРАВЛИВАНИЕ МЕТАЛЛИЧЕСКИХ ПОВЕРХНОСТЕЙ | М2 | 13.86 |  |  | 0.08 | 0.01 | 13.95 | 1.03
|  | РАЗРЯД=3.5, МЕЖР.КОЭФФ.=0.9299 ОХРиОПР=78.64%, План=70.75% | 6 | 83.16 |  |  | 0.48 | 0.06 | 83.7 | 6.18
95 | Е13-16-6 | ОГРУНТОВКА МЕТАЛЛИЧЕСКИХ ПОВЕРХНОСТЕЙ ЗА ОДИН РАЗ ГРУНТОВКОЙ ГФ-021 | 100 М2 | 100.29 | 3.6 | 0.25 | 67.2 | 9.51 | 180.6 | 6.29 | 0.02
|  | РАЗРЯД=5, МЕЖР.КОЭФФ.=1.1019 ОХРиОПР=78.64%, План=70.75% | 0.06 | 6.02 | 0.22 | 0.02 | 4.03 | 0.57 | 10.84 | 0.38
96 | Е13-26-21 | ОКРАСКА МЕТАЛЛИЧЕСКИХ ОГРУНТОВАННЫХ ПОВЕРХНОСТЕЙ КРАСКОЙ БТ-177, СЕРЕБРИСТОЙ, ЗА 2 РАЗА | 100 М2 | 95.5 | 8.72 | 0.5 | 311.42 | 44.04 | 459.68 | 6.6 | 0.04
[5 empty] | К=2 | К=2 | К=2 | К=2
|  | РАЗРЯД=4, МЕЖР.КОЭФФ.=1.0 ОХРиОПР=78.64%, План=70.75% Ктруд=2, Ктруд.маш=2 | 0.06 | 5.73 | 0.52 | 0.03 | 18.69 | 2.64 | 27.58 | 0.4
|  | ИТОГО ПО РАЗДЕЛУ 00000/32011 |  | 95 | 1 |  | 23 | 3 | 122 | 6.96
|  | ОХР и ОПР | [6 empty] | 75
|  | ПЛАНОВАЯ ПРИБЫЛЬ | [6 empty] | 67
|  | ИТОГО С ОХР/ОПР И ПЛАНОВОЙ ПРИБЫЛЬЮ | [6 empty] | 264
| 00000/32015 | ЗДАНИЕ - ИНЖЕНЕРНОЕ ОБЕСПЕЧЕНИЕ. Теплоснабжение и газоснабжение. Теплоснабжение водяное. Оборудование и
приборы. РАДИАТОРЫ - 15 ШТ.
97 | Е18-26-2 | УСТАНОВКА РАДИАТОРОВ АЛЮМИНИЕВЫХ ВЫСОТОЙ 500 ММ НА СТАЛЬНЫХ ТРУБОПРОВОДАХ | 100 КВТ | 3370.51 | 29.47 |  | 3494.58 | 305.13 | 7199.69 | 250.49
|  | РАЗРЯД=3.5, МЕЖР.КОЭФФ.=0.9299 ОХРиОПР=80.98%, План=73.48% | 0.1824 | 614.78 | 5.38 |  | 637.41 | 55.66 | 1313.23 | 45.69
98 | 3/2-80-10-40-20-10/20 | РАДИАТОРЫ ОТОПИТЕЛЬНЫЕ БИМЕТАЛИЧЕСКИЕ С МЕЖОСЕВЫМ РАССТОЯНИЕМ 500 ММ, ГЛУБИНОЙ СЕКЦИИ ДО 80 ММ И КОЛИЧЕСТВОМ СЕКЦИЙ 5 | ШТ. |  |  |  | 131.98 | 10.52 | 142.5
|  |  | 2 |  |  |  | 263.96 | 21.04 | 285
99 | 3/2-80-10-40-20-10/30 | РАДИАТОРЫ ОТОПИТЕЛЬНЫЕ БИМЕТАЛИЧЕСКИЕ С МЕЖОСЕВЫМ РАССТОЯНИЕМ 500 ММ, ГЛУБИНОЙ СЕКЦИИ ДО 80 ММ И КОЛИЧЕСТВОМ СЕКЦИЙ 6 | ШТ. |  |  |  | 130.71 | 10.42 | 141.13
|  |  | 2 |  |  |  | 261.42 | 20.84 | 282.26
100 | 3/2-80-10-40-20-10/110 | РАДИАТОРЫ ОТОПИТЕЛЬНЫЕ БИМЕТАЛИЧЕСКИЕ С МЕЖОСЕВЫМ РАССТОЯНИЕМ 500 ММ, ГЛУБИНОЙ СЕКЦИИ ДО 80 ММ И КОЛИЧЕСТВОМ СЕКЦИЙ 14 | ШТ. |  |  |  | 462 | 36.82 | 498.82
|  |  | 4 |  |  |  | 1848 | 147.28 | 1995.28
101 | 3/2-80-10-30/П1 | РАДИАТОРЫ ОТОПИТЕЛЬНЫЕ БИМЕТАЛИЧЕСКИЕ, СЕКЦИОННЫЕ | СЕКЦИЯ |  |  |  | 44.67 | 3.56 | 48.23
|  |  | 36 |  |  |  | 1608.12 | 128.16 | 1736.28
102 | Е18-26-1 | УСТАНОВКА РАДИАТОРОВ АЛЮМИНИЕВЫХ ВЫСОТОЙ 350 ММ НА СТАЛЬНЫХ ТРУБОПРОВОДАХ | 100 КВТ | 4044.5 | 36.26 |  | 4299.35 | 375.36 | 8755.47 | 300.58
|  | РАЗРЯД=3.5, МЕЖР.КОЭФФ.=0.9299 ОХРиОПР=80.98%, План=73.48% | 0.09028 | 365.14 | 3.27 |  | 388.15 | 33.89 | 790.45 | 27.14
103 | 3/2-80-10-40-10-10/70 | РАДИАТОРЫ ОТОПИТЕЛЬНЫЕ БИМЕТАЛИЧЕСКИЕ С МЕЖОСЕВЫМ РАССТОЯНИЕМ 350 ММ, ГЛУБИНОЙ СЕКЦИИ ДО 80 ММ И КОЛИЧЕСТВОМ СЕКЦИЙ 10 | ШТ. |  |  |  | 193.78 | 15.44 | 209.22
|  |  | 4 |  |  |  | 775.12 | 61.76 | 836.88
104 | 3/2-80-10-30/П1 | РАДИАТОРЫ ОТОПИТЕЛЬНЫЕ БИМЕТАЛИЧЕСКИЕ, СЕКЦИОННЫЕ | СЕКЦИЯ |  |  |  | 44.67 | 3.56 | 48.23
|  |  | 16 |  |  |  | 714.72 | 56.96 | 771.68
105 | Е18-9-7 | УСТАНОВКА РЕГИСТРОВ ИЗ ТРУБ СТАЛЬНЫХ ЭЛЕКТРОСВАРНЫХ, ДИАМЕТРОМ НИТКИ 80 ММ | 100 М ТРУБ НИТКИ РЕГИСТРА | 394.53 | 16.8 | 10.82 | 170.16 | 14.42 | 595.91 | 26.99 | 0.87
|  | РАЗРЯД=4.1, МЕЖР.КОЭФФ.=1.0102 ОХРиОПР=80.98%, План=73.48% | 0.06 | 23.67 | 1.01 | 0.65 | 10.21 | 0.87 | 35.76 | 1.62 | 0.05
106 | 3/2-110-10/П1 | РЕГИСТРЫ ОТОПИТЕЛЬНЫЕ Р-100 | ШТ. |  |  |  | 616.94 | 49.17 | 666.11
|  |  | 1 |  |  |  | 616.94 | 49.17 | 666.11
|  | ИТОГО ПО РАЗДЕЛУ 00000/32015 |  | 1004 | 10 | 1 | 7124 | 576 | 8714 | 74.45 | 0.05
|  | ОХР и ОПР | [6 empty] | 935
|  | ПЛАНОВАЯ ПРИБЫЛЬ | [6 empty] | 738
|  | ИТОГО С ОХР/ОПР И ПЛАНОВОЙ ПРИБЫЛЬЮ | [6 empty] | 10387
| 00000/32090 | ЗДАНИЕ - ИНЖЕНЕРНОЕ ОБЕСПЕЧЕНИЕ. Теплоснабжение и газоснабжение. ПОДПОЛЬНОЕ ОТОПЛЕНИЕ - 1 КОМПЛ
107 | Ц11-202-1 | УЗЕЛ ОБВЯЗКИ ПРИБОРОВ | УЗЕЛ | 17.22 | 0.77 | 0.13 | 0.26 | 0.04 | 18.29 | 1.09 | 0.01
|  | РАЗРЯД=4.9, МЕЖР.КОЭФФ.=1.0917 ОХРиОПР=38.44%, План=37.3% | 1 | 17.22 | 0.77 | 0.13 | 0.26 | 0.04 | 18.29 | 1.09 | 0.01
108 | ОБ-НАС-СМ-ДУ25 | НАСОСНО-СМЕСИТЕЛЬНЫЙ БЛОК REGUFLOOR H ДУ25 OVENTROP | КОМПЛ |  |  |  | 2287.57 | 45.75 | 2333.32
| обор. подр. |  | 1 |  |  |  | 2287.57 | 45.75 | 2333.32
109 | ОБ-ВЕНТ-3Х-ДУ25 | ТРЕХХОДОВОЙ РАСПРЕДЕЛИТЕЛЬНЫЙ ВЕНТИЛЬ С ЭЛЕКТРОПРИВОДОМ OVENTROP | КОМПЛ |  |  |  | 1352.53 | 27.05 | 1379.58
| обор. подр. |  | 1 |  |  |  | 1352.53 | 27.05 | 1379.58
110 | Е18-15-1 | УСТАНОВКА ГРЕБЕНОК ПАРОВОДОРАСПРЕДЕЛИТЕЛЬНЫХ ИЗ СТАЛЬНЫХ ТРУБ, НАРУЖНЫМ ДИАМЕТРОМ КОРПУСА 25 ММ | ГРЕБЕНКА | 114.13 | 1.85 | 0.25 | 3.46 | 0.51 | 119.95 | 7.73 | 0.02
|  | РАЗРЯД=4.2, МЕЖР.КОЭФФ.=1.0204 ОХРиОПР=80.98%, План=73.48% | 1 | 114.13 | 1.85 | 0.25 | 3.46 | 0.51 | 119.95 | 7.73 | 0.02
111 | ОБ-ГРЕБ-1 | ГРЕБЕНКА MULTIDIS SF ИЗ НЕРЖАВЕЮЩЕЙ СТАЛИ 1'' СО ВСТРОЕННЫМИ РЕГУЛИРУЮЩИМИ ВСТАВКАМИ OVENTROP | ШТ |  |  |  | 1283.3 | 25.67 | 1308.97
| обор. подр. |  | 1 |  |  |  | 1283.3 | 25.67 | 1308.97
112 | Ц11-31-1 | ПРИБОРЫ, УСТАНАВЛИВАЕМЫЕ НА МЕТАЛЛОКОНСТРУКЦИЯХ, ЩИТАХ И ПУЛЬТАХ, МАССА ДО 5 КГ | ШТ. | 7.91 |  |  | 0.15 | 0.01 | 8.07 | 0.52
|  | РАЗРЯД=4.5, МЕЖР.КОЭФФ.=1.0509 ОХРиОПР=38.44%, План=37.3% | 1 | 7.91 |  |  | 0.15 | 0.01 | 8.07 | 0.52
113 | ОБ-РЕГ-НАКЛ | ЭЛЕКТРИЧЕСКИЙ НАКЛАДНОЙ РЕГУЛЯТОР OVENTROP | ШТ |  |  |  | 243.15 | 4.86 | 248.01
| обор. подр. |  | 1 |  |  |  | 243.15 | 4.86 | 248.01
114 | Е18-13-1 | УСТАНОВКА НАСОСОВ ЦЕНТРОБЕЖНЫХ С ЭЛЕКТРОДВИГАТЕЛЕМ, МАССОЙ АГРЕГАТА ДО 0,1 Т | НАСОС | 219.88 | 3.09 | 0.37 | 30.13 | 2.72 | 255.82 | 14.6 | 0.03
|  | РАЗРЯД=4.4, МЕЖР.КОЭФФ.=1.0408 ОХРиОПР=80.98%, План=73.48% | 1 | 219.88 | 3.09 | 0.37 | 30.13 | 2.72 | 255.82 | 14.6 | 0.03
115 | ОБ-НАС-15-60 | ЦИРКУЛЯЦИОННЫЙ НАСОС GRUNDFOS ALPHA 15-60 | ШТ |  |  |  | 1764.1 | 35.28 | 1799.38
| обор. подр. |  | 1 |  |  |  | 1764.1 | 35.28 | 1799.38
116 | 3/3-50-80/П1 | КРАНЫ ШАРОВЫЕ OVENTROP ДИАММЕТР 20 ММ | ШТ. |  |  |  | 48.5 | 3.87 | 52.37
|  |  | 2 |  |  |  | 97 | 7.74 | 104.74
117 | Е16-51-1 | ПРОКЛАДКА ТРУБОПРОВОДОВ ОТОПЛЕНИЯ В КОНСТРУКЦИИ ПОЛА ИЗ ТРУБ ИЗ СШИТОГО ПОЛИЭТИЛЕНА НАРУЖНЫМ ДИАМЕТРОМ 14-18 ММ С СОЕДИНЕНИЕМ НА ПРЕССФИТИНГАХ | 100 М | 966.45 | 3.75 |  | 59.51 | 4.78 | 1034.49 | 66.79
|  | РАЗРЯД=4, МЕЖР.КОЭФФ.=1.0 ОХРиОПР=80.98%, План=73.48% | 4.63 | 4474.66 | 17.36 |  | 275.53 | 22.13 | 4789.68 | 309.24
118 | Е16-51-2 | ПРОКЛАДКА ТРУБОПРОВОДОВ ОТОПЛЕНИЯ В КОНСТРУКЦИИ ПОЛА ИЗ ТРУБ ИЗ СШИТОГО ПОЛИЭТИЛЕНА НАРУЖНЫМ ДИАМЕТРОМ 25 ММ С СОЕДИНЕНИЕМ НА ПРЕССФИТИНГАХ | 100 М | 928.83 | 3.75 |  | 13.11 | 1.87 | 947.56 | 64.19
|  | РАЗРЯД=4, МЕЖР.КОЭФФ.=1.0 ОХРиОПР=80.98%, План=73.48% | 1.06 | 984.56 | 3.98 |  | 13.9 | 1.98 | 1004.42 | 68.04
119 | 6/40-30-6/П176 | ТРУБА ПЯТИСЛОЙНАЯ ИЗ СШИТОГО ПОЛИЭТИЛЕНА РЕ-ХА (ПЕРОКСИДНЫМ МЕТОДОМ), С КИСЛОРОДОЗАЩИТНЫМ СЛОЕМ EVOH, SDR7,4, НОМИНАЛЬНЫМ НАРУЖНЫМ ДИАМЕТРОМ 16 ММ И ТОЛЩИНОЙ СТЕНКИ 2,2 ММ | М |  |  |  | 1.82 | 0.13 | 1.95
|  |  | 463 |  |  |  | 842.66 | 60.19 | 902.85
120 | 6/40-30/П1 | ТРУБА РЕ-ХА EVOH 20Х2,8 ИЗ СШИТОГО ПОЛИЭТИЛЕНА С КИСЛОРОДОЗАЩИТНЫМ СЛОЕМ EVOH | М |  |  |  | 2.48 | 0.17 | 2.65
|  |  | 60 |  |  |  | 148.8 | 10.2 | 159
121 | 6/40-30/П2 | ТРУБА РЕ-ХА EVOH 25Х3,5 ИЗ СШИТОГО ПОЛИЭТИЛЕНА С КИСЛОРОДОЗАЩИТНЫМ СЛОЕМ EVOH | М |  |  |  | 5.47 | 0.38 | 5.85
|  |  | 46 |  |  |  | 251.62 | 17.48 | 269.1
122 | 3/13-30/10 | ДЮБЕЛЬ-КРЮК ПЛАСТМАССОВЫЙ L=100 ММ | ШТ. |  |  |  | 0.31 | 0.02 | 0.33
|  |  | 500 |  |  |  | 155 | 10 | 165
123 | 6/40-80-60/П1 | ФИКСАТОР ПОВОРОТА 90 ГРАУД. ДИАМЕТР 16-32 | ШТ. |  |  |  | 0.99 | 0.07 | 1.06
|  |  | 32 |  |  |  | 31.68 | 2.24 | 33.92
124 | 6/40-80-60-1/27 | ТРОЙНИК РЕДУКЦИОННЫЙ ИЗ ПОЛИФЕНИЛСУЛЬФОНА (PPSU), ПОД АКСИАЛЬНУЮ (ОСЕВУЮ) ЗАПРЕССОВКУ, ДЛЯ ТРУБ ИЗ СШИТОГО ПОЛИЭТИЛЕНА SDR7,4(7,3) С НОМИНАЛЬНЫМ НАРУЖНЫМ ДИАМЕТРОМ 25 ММ, 16 ММ И 25 ММ И МП ТРУБ ТИПОРАЗМЕРОВ: 25, 16 И 25 | ШТ. |  |  |  | 9.22 | 0.65 | 9.87
|  |  | 18 |  |  |  | 165.96 | 11.7 | 177.66
125 | 6/40-80-60-1/25 | ТРОЙНИК РЕДУКЦИОННЫЙ ИЗ ПОЛИФЕНИЛСУЛЬФОНА (PPSU), ПОД АКСИАЛЬНУЮ (ОСЕВУЮ) ЗАПРЕССОВКУ, ДЛЯ ТРУБ ИЗ СШИТОГО ПОЛИЭТИЛЕНА SDR7,4(7,3) С НОМИНАЛЬНЫМ НАРУЖНЫМ ДИАМЕТРОМ 20 ММ, 16 ММ И 20 ММ И МП ТРУБ ТИПОРАЗМЕРОВ: 20, 16 И 20 | ШТ. |  |  |  | 7.28 | 0.51 | 7.79
|  |  | 8 |  |  |  | 58.24 | 4.08 | 62.32
126 | 6/40-80-60-1/24 | ТРОЙНИК РЕДУКЦИОННЫЙ ИЗ ПОЛИФЕНИЛСУЛЬФОНА (PPSU), ПОД АКСИАЛЬНУЮ (ОСЕВУЮ) ЗАПРЕССОВКУ, ДЛЯ ТРУБ ИЗ СШИТОГО ПОЛИЭТИЛЕНА SDR7,4(7,3) С НОМИНАЛЬНЫМ НАРУЖНЫМ ДИАМЕТРОМ 20 ММ, 16 ММ И 16 ММ И МП ТРУБ ТИПОРАЗМЕРОВ: 20, 16 И 16 | ШТ. |  |  |  | 6.19 | 0.43 | 6.62
|  |  | 4 |  |  |  | 24.76 | 1.72 | 26.48
127 | 6/40-80-20-3/999581 | ПЕРЕХОД ДИАМЕТРОМ 16Х15 ММ, 25Х20 ММ | ШТ. |  |  |  | 1.14 | 0.08 | 1.22
|  |  | 6 |  |  |  | 6.84 | 0.48 | 7.32
128 | 6/40-80-20-3/7 | МУФТА ПЕРЕХОДНАЯ ИЗ ПОЛИПРОПИЛЕНА (ПП ТИП 3), НОМИНАЛЬНЫМ ДИАМЕТРОМ 25 Х 20 ММ, 20 Х 16 ММ НА ДОПУСТИМОЕ РАБОЧЕЕ ДАВЛЕНИЕ 2,0 МПА | ШТ. |  |  |  | 0.17 | 0.01 | 0.18
|  |  | 8 |  |  |  | 1.36 | 0.08 | 1.44
129 | 6/20-400-6/3 | ГИЛЬЗА НАДВИЖНАЯ ИЗ НЕРЖАВЕЮЩЕЙ СТАЛИ, ДИАМЕТРОМ 25 (16, 20) ММ | ШТ. |  |  |  | 21.88 | 1.53 | 23.41
|  |  | 104 |  |  |  | 2275.52 | 159.12 | 2434.64
130 | 6/40-80-60-2/П1 | ОТВОД ЛАТУННЫЙ PUSH С ТРУБКОЙ CU ДИАМЕТРОМ 15 С КРОНШТЕЙНОМ - ЭЛЕМЕНТ НИКЕЛИРОВАННЫЙ 16 X 2 L=300 ММ | ШТ. |  |  |  | 50.7 | 3.55 | 54.25
|  |  | 14 |  |  |  | 709.8 | 49.7 | 759.5
131 | 6/40-80-60-2/П2 | ОТВОД ЛАТУННЫЙ PUSH С ТРУБКОЙ CU ДИАМЕТРОМ 15 С КРОНШТЕЙНОМ - ЭЛЕМЕНТ НИКЕЛИРОВАННЫЙ 16 X 2 L=750 ММ | ШТ. |  |  |  | 83.14 | 5.83 | 88.97
|  |  | 14 |  |  |  | 1163.96 | 81.62 | 1245.58
132 | Е16-58-1 | УСТАНОВКА ТЕРМОСТАТИЧЕСКИХ КЛАПАНОВ: ОСЕВЫХ, УГЛОВЫХ | 100 ШТ. | 674.37 |  |  | 38.74 | 5.49 | 718.6 | 38.51
|  | РАЗРЯД=6, МЕЖР.КОЭФФ.=1.2102 ОХРиОПР=80.98%, План=73.48% | 0.14 | 94.41 |  |  | 5.42 | 0.77 | 100.6 | 5.39
133 | 3/3-40-20-60/30 | ТЕРМОСТАТИЧЕСКИЕ ГОЛОВКИ, ТИП К | ШТ. |  |  |  | 12.38 | 0.99 | 13.37
|  |  | 14 |  |  |  | 173.32 | 13.86 | 187.18
134 | 3/3-40-20-60/40 | КЛАПАНЫ ТЕРМОСТАТИЧЕСКИЕ С ПРЕДВАРИТЕЛЬНОЙ НАСТРОЙКОЙ ДИАМЕТРОМ 15 ММ, УГЛОВЫЕ | ШТ. |  |  |  | 15.85 | 1.26 | 17.11
|  |  | 14 |  |  |  | 221.9 | 17.64 | 239.54
135 | Ц11-350-1 | РАСХОДОМЕР ОБЪЕМНЫЙ, СКОРОСТНОЙ, ИНДУКЦИОННЫЙ; РОТАМЕТР, КЛАПАН РЕГУЛИРУЮЩИЙ; РЕГУЛЯТОР ДАВЛЕНИЯ И ТЕМПЕРАТУРЫ ПРЯМОГО ДЕЙСТВИЯ; УКАЗАТЕЛЬ ПРОТОКА ЖИДКОСТИ; ПРОТОЧНЫЕ ДАТЧИКИ КОНЦЕНТРАТОМЕРОВ И ПЛОТНОМЕРОВ, РН-МЕТРОВ, УСТАНАВЛИВАЕМЫЕ НА ФЛАНЦЕВЫХ СОЕДИНЕНИЯХ, НАРУЖНЫЙ ДИАМЕТР ТРУБОПРОВОДА ДО 20 ММ | ШТ. | 17.56 |  |  | 0.77 | 0.11 | 18.44 | 1.08
|  | РАЗРЯД=5.2, МЕЖР.КОЭФФ.=1.1236 ОХРиОПР=38.44%, План=37.3% | 14 | 245.84 |  |  | 10.78 | 1.54 | 258.16 | 15.12
136 | 3/3-40-40-20/30 | КЛАПАНЫ ЗАПОРНО-РЕГУЛИРУЮЩИЕ МУФТОВЫЕ, ЛАТУННЫЕ, ДЛЯ СИСТЕМЫ ОТОПЛЕНИЯ, УГЛОВЫЕ, ДИАМЕТРОМ 15 ММ | ШТ. |  |  |  | 15.49 | 1.23 | 16.72
|  |  | 14 |  |  |  | 216.86 | 17.22 | 234.08
137 | Е18-22-5 | УСТАНОВКА КРАНОВ ВОЗДУШНЫХ | КОМПЛ. | 2.11 |  |  | 0.75 | 0.11 | 2.97 | 0.14
|  | РАЗРЯД=4.4, МЕЖР.КОЭФФ.=1.0408 ОХРиОПР=80.98%, План=73.48% | 14 | 29.54 |  |  | 10.5 | 1.54 | 41.58 | 1.96
138 | 3/3-50-40-20/20 | ВОЗДУХООТВОДЧИКИ АВТОМАТИЧЕСКИЕ, ДИАМЕТРОМ 15 ММ | ШТ. |  |  |  | 12.08 | 0.96 | 13.04
|  |  | 14 |  |  |  | 169.12 | 13.44 | 182.56
139 | 3/3-50-80-10/10 | КРАНЫ ШАРОВЫЕ, МУФТОВЫЕ, ЛАТУННЫЕ 11Б27П1 ДИАМЕТРОМ 15 ММ | ШТ. |  |  |  | 6.89 | 0.55 | 7.44
|  |  | 3 |  |  |  | 20.67 | 1.65 | 22.32
140 | Ц11-350-1 | РАСХОДОМЕР ОБЪЕМНЫЙ, СКОРОСТНОЙ, ИНДУКЦИОННЫЙ; РОТАМЕТР, КЛАПАН РЕГУЛИРУЮЩИЙ; РЕГУЛЯТОР ДАВЛЕНИЯ И ТЕМПЕРАТУРЫ ПРЯМОГО ДЕЙСТВИЯ; УКАЗАТЕЛЬ ПРОТОКА ЖИДКОСТИ; ПРОТОЧНЫЕ ДАТЧИКИ КОНЦЕНТРАТОМЕРОВ И ПЛОТНОМЕРОВ, РН-МЕТРОВ, УСТАНАВЛИВАЕМЫЕ НА ФЛАНЦЕВЫХ СОЕДИНЕНИЯХ, НАРУЖНЫЙ ДИАМЕТР ТРУБОПРОВОДА ДО 20 ММ | ШТ. | 17.56 |  |  | 0.77 | 0.11 | 18.44 | 1.08
|  | РАЗРЯД=5.2, МЕЖР.КОЭФФ.=1.1236 ОХРиОПР=38.44%, План=37.3% | 1 | 17.56 |  |  | 0.77 | 0.11 | 18.44 | 1.08
141 | 3/3-40-20-60/999360 | КЛАПАНЫ ЗАПОРНО-РЕГУЛИРУЮЩИЕ МУФТОВЫЕ, ЛАТУННЫЕ, ДЛЯ СИСТЕМЫ ОТОПЛЕНИЯ, ПРЯМЫЕ, ДИАМЕТРОМ 15 ММ | ШТ. |  |  |  | 22 | 1.75 | 23.75
|  |  | 1 |  |  |  | 22 | 1.75 | 23.75
|  | ИТОГО ПО РАЗДЕЛУ 00000/32090 |  | 6206 | 27 | 1 | 7108 | 513 | 13854 | 424.77 | 0.06
|  | ОХР и ОПР | [6 empty] | 5622
|  | ПЛАНОВАЯ ПРИБЫЛЬ | [6 empty] | 4456
|  | ИТОГО С ОХР/ОПР И ПЛАНОВОЙ ПРИБЫЛЬЮ | [6 empty] | 23932
|  | ОБОРУДОВАНИЕ ПОДРЯДЧИКА |  |  |  |  | 6931 | 139
| 00000/39000 | ПУСК И РЕГУЛИРОВКА СИСТЕМЫ ОТОПЛЕНИЯ - 1 РУБ
142 | ЕТПР18-1 | ПУСК И РЕГУЛИРОВКА (П. 1.14 СБОРНИКА НРР 8.03.118-2022) | РУБ | 65.14 | 1.69 | 0.29 |  |  | 66.83
|  | РАЗРЯД=4, МЕЖР.КОЭФФ.=1.0 ОХРиОПР=80.98%, План=73.48% | 1 | 65.14 | 1.69 | 0.29 |  |  | 66.83
|  | ИТОГО ПО РАЗДЕЛУ 00000/39000 |  | 65 | 2 |  |  |  | 67
|  | ОХР и ОПР | [6 empty] | 61
|  | ПЛАНОВАЯ ПРИБЫЛЬ | [6 empty] | 48
|  | ИТОГО С ОХР/ОПР И ПЛАНОВОЙ ПРИБЫЛЬЮ | [6 empty] | 176
| 00000/39000 | ПУСК И РЕГУЛИРОВКА СИСТЕМЫ ВЕНТИЛЯЦИИ - 1 РУБ
143 | ЕТПР20-1 | ПУСК И РЕГУЛИРОВКА (П. 1.12 СБОРНИКА НРР 8.03.120-2022) | РУБ | 57.24 | 3.45 | 0.86 |  |  | 60.69
|  | РАЗРЯД=4, МЕЖР.КОЭФФ.=1.0 ОХРиОПР=80.98%, План=73.48% | 1 | 57.24 | 3.45 | 0.86 |  |  | 60.69
|  | ИТОГО ПО РАЗДЕЛУ 00000/39000 |  | 57 | 3 | 1 |  |  | 60
|  | ОХР и ОПР | [6 empty] | 54
|  | ПЛАНОВАЯ ПРИБЫЛЬ | [6 empty] | 43
|  | ИТОГО С ОХР/ОПР И ПЛАНОВОЙ ПРИБЫЛЬЮ | [6 empty] | 157
|  | ИТОГО ПО Строительные работы (село) |  | 397 | 33 | 5 | 106 | 15 | 551 | 28.95 | 0.42
|  | ОХРиОПР = 78.64% | [6 empty] | 316
|  | План.приб. = 70.75% | [6 empty] | 284
|  | ИТОГО | [6 empty] | 1151
|  | ИТОГО ПО Внутренние санитарно-технические работы для городского строительства |  | 122 | 5 | 1 | 50 | 3 | 180
|  | ОХРиОПР = 80.98% * Ксант.село=1.15 | [6 empty] | 115
|  | План.приб. = 73.48% | [6 empty] | 91
|  | ИТОГО | [6 empty] | 386
|  | ИТОГО ПО Теплоизоляционные работы |  | 757 | 19 | 12 | 1061 | 134 | 1971 | 51.96 | 0.97
|  | ОХРиОПР = 68.63% | [6 empty] | 528
|  | План.приб. = 50.01% | [6 empty] | 384
|  | ИТОГО | [6 empty] | 2883
|  | ИТОГО ПО Монтаж металлических конструкций |  | 42 | 8 | 1 | 53 | 4 | 107 | 2.8 | 0.12
|  | ОХРиОПР = 57.16% | [6 empty] | 25
|  | План.приб. = 67.42% | [6 empty] | 29
|  | ИТОГО | [6 empty] | 161
|  | ИТОГО ПО Монтаж оборудования |  | 882 | 20 |  | 272 | 23 | 1197 | 58.43 | 0.01
|  | ОХРиОПР = 38.44% | [6 empty] | 339
|  | План.приб. = 37.3% | [6 empty] | 329
|  | ИТОГО | [6 empty] | 1865
|  | ИТОГО ПО Монтаж технологических трубопроводов, включая трубопроводные детали и арматуру |  | 662 | 49 | 5 | 961 | 78 | 1750 | 44.37 | 0.29
|  | ОХРиОПР = 55.65% | [6 empty] | 371
|  | План.приб. = 50.72% | [6 empty] | 338
|  | ИТОГО | [6 empty] | 2459
|  | ИТОГО ПО Внутренние санитарно-технические работы для строительства в сельской местности |  | 9171 | 126 | 14 | 25737 | 2012 | 37046 | 632.99 | 1.07
|  | ОХРиОПР = 80.98% * Ксант.село=1.15 | [6 empty] | 8553
|  | План.приб. = 73.48% | [6 empty] | 6749
|  | ИТОГО | [6 empty] | 52348
|  | ИТОГО |  | 12033 | 260 | 38 | 28240 | 2269 | 42802 | 819.5 | 2.88
|  | ОХР и ОПР | [6 empty] | 10247
|  | ПЛАНОВАЯ ПРИБЫЛЬ | [6 empty] | 8204
|  | СРЕДНИЙ РАЗРЯД РАБОЧИХ | [6 empty] | 4
|  | ВСЕГО | [6 empty] | 61253
В ТОМ ЧИСЛЕ:
|  | СТРОИТЕЛЬНЫЕ РАБОТЫ, ВСЕГО | [6 empty] | 58179
В ТОМ ЧИСЛЕ:
|  | ЗАРАБОТНАЯ ПЛАТА | [6 empty] | 10488
|  | ЭКСПЛУАТАЦИЯ МАШИН И МЕХАНИЗМОВ, ВСЕГО | [6 empty] | 191
|  | В ТОМ ЧИСЛЕ ЗАРАБОТНАЯ ПЛАТА МАШИНИСТОВ | [6 empty] | 33
|  | МАТЕРИАЛЫ, ИЗДЕЛИЯ, КОНСТРУКЦИИ | [6 empty] | 28167
|  | ТРАНСПОРТ | [6 empty] | 2259
|  | ОХР И ОПР | [6 empty] | 9537
|  | ПЛАНОВАЯ ПРИБЫЛЬ | [6 empty] | 7537
|  | МОНТАЖНЫЕ РАБОТЫ, ВСЕГО | [6 empty] | 3070
В ТОМ ЧИСЛЕ:
|  | ЗАРАБОТНАЯ ПЛАТА | [6 empty] | 1544
|  | ЭКСПЛУАТАЦИЯ МАШИН И МЕХАНИЗМОВ, ВСЕГО | [6 empty] | 68
|  | В ТОМ ЧИСЛЕ ЗАРАБОТНАЯ ПЛАТА МАШИНИСТОВ | [6 empty] | 5
|  | МАТЕРИАЛЫ, ИЗДЕЛИЯ, КОНСТРУКЦИИ | [6 empty] | 73
|  | ТРАНСПОРТ | [6 empty] | 8
|  | ОХР И ОПР | [6 empty] | 710
|  | ПЛАНОВАЯ ПРИБЫЛЬ | [6 empty] | 667
|  | МОНТИРУЕМЫЕ ОБОРУДОВАНИЕ, МЕБЕЛЬ |  |  |  |  | 20607 |  | 20607
|  | ТРАНСПОРТ | [5 empty] | 412 | 412
|  | ВСЕГО С ПРОЧИМИ И ОБОРУДОВАНИЕМ | [6 empty] | 82272
|  | ЗАТРАТЫ ТРУДА РАБОЧИХ-СТРОИТЕЛЕЙ | [6 empty] | 819.5
|  | ЗАТРАТЫ ТРУДА МАШИНИСТОВ | [6 empty] | 2.88
Составил
|  | (должность служащего) | (подпись) |  | (инициалы, фамилия)
Проверил
|  | (должность служащего) | (подпись) |  | (инициалы, фамилия)

## id=1704 ВР-15
Наименование объекта: МОДЕРНИЗАЦИЯ ПИТЬЕВОГО БЮВЕТА УНИТАРНОГО ПРЕДПРИЯТИЯ "САНАТОРИЙ "БЕЛОРУСОЧКА",
РАСПОЛОЖЕННОГО ПО АДРЕСУ: МИНСКАЯ ОБЛАСТЬ, МИНСКИЙ РАЙОН, ЖДАНОВИЧСКИЙ С/С, ЛИТЕР К 1/К, РАЙОН АГ.
ЖДАНОВИЧИ
Код объекта: 25.023
Наименование здания, сооружения: ЗДАНИЕ БЮВЕТА
Шифр здания, сооружения:
Комплект чертежей: 25.023 - ОВ
ВЕДОМОСТЬ РЕСУРСОВ №15
на ОТОПЛЕНИЕ, ВЕНТИЛЯЦИЯ И КОНДИЦИОНИРОВАНИЕ ВОЗДУХА
Составлена в ценах на |  | 01.12.2025
(дата разработки)
№ п/п | Код | Наименование ресурса | Единица измерения | Количество | Стоимость ресурса, белорусских рублей
[5 empty] | за единицу измерения | общая (гр.5 х гр.6)
1 | 2 | 3 | 4 | 5 | 6 | 7
1 | С1-1 | ЗАТРАТЫ ТРУДА РАБОЧИХ | ЧЕЛ-Ч. | 819.5
2 | С1-3 | ЗАТРАТЫ ТРУДА МАШИНИСТОВ | ЧЕЛ-Ч. | 2.88
3 | М400001 | АВТОМОБИЛЬ БОРТОВОЙ, ГРУЗОПОДЪЕМНОСТЬЮ ДО 5 Т | МАШ.-Ч | 0.2087 | 32.07 | 6.69
4 | М340101 | АГРЕГАТЫ ОКРАСОЧНЫЕ ВЫСОКОГО ДАВЛЕНИЯ ДЛЯ ОКРАСКИ ПОВЕРХНОСТЕЙ КОНСТРУКЦИЙ МОЩНОСТЬЮ 1 КВТ | МАШ.-Ч | 0.2748 | 2.44 | 0.67
5 | М040504 | АППАРАТ ДЛЯ ГАЗОВОЙ СВАРКИ И РЕЗКИ | МАШ.-Ч | 11.7391 | 0.39 | 4.58
6 | М331615 | ДРЕЛИ ЭЛЕКТРИЧЕСКИЕ | МАШ.-Ч | 0.3612 | 0.32 | 0.12
7 | М050401 | КОМПРЕССОРЫ ПЕРЕДВИЖНЫЕ С ЭЛЕКТРОДВИГАТЕЛЕМ ДАВЛЕНИЕМ 600 КПА (6 АТМ) 0,5 М3/МИН | МАШ.-Ч | 0.192 | 1.95 | 0.37
8 | М030305 | ЛЕБЕДКИ РУЧНЫЕ И РЫЧАЖНЫЕ ТЯГОВЫМ УСИЛИЕМ 31,39 (3,2) КН (Т) | МАШ.-Ч | 4.66 | 1.44 | 6.71
9 | М030301 | ЛЕБЕДКИ РУЧНЫЕ И РЫЧАЖНЫЕ ТЯГОВЫМ УСИЛИЕМ ДО 9,81 (1) КН (Т) | МАШ.-Ч | 0.92394 | 0.42 | 0.39
10 | М030403 | ЛЕБЕДКИ ЭЛЕКТРИЧЕСКИЕ ТЯГОВЫМ УСИЛИЕМ 19,62 (2) КН (Т) | МАШ.-Ч | 1.03 | 2.76 | 2.84
11 | М030402 | ЛЕБЕДКИ ЭЛЕКТРИЧЕСКИЕ ТЯГОВЫМ УСИЛИЕМ ДО 12,26 (1,25) КН (Т) | МАШ.-Ч | 3.511 | 1.18 | 4.14
12 | М030401 | ЛЕБЕДКИ ЭЛЕКТРИЧЕСКИЕ ТЯГОВЫМ УСИЛИЕМ ДО 5,79 (0,59) КН (Т) | МАШ.-Ч | 2.02 | 0.76 | 1.54
13 | М330301 | МАШИНЫ ШЛИФОВАЛЬНЫЕ ЭЛЕКТРИЧЕСКИЕ | МАШ.-Ч | 0.56505 | 0.88 | 0.5
14 | М331451 | ПЕРФОРАТОРЫ ЭЛЕКТРИЧЕСКИЕ | МАШ.-Ч | 30.891 | 0.84 | 25.95
15 | М041000 | ПРЕОБРАЗОВАТЕЛИ СВАРОЧНЫЕ С НОМИНАЛЬНЫМ СВАРОЧНЫМ ТОКОМ 315-500 А | МАШ.-Ч | 0.77239 | 7.61 | 5.88
16 | М331305 | ПЫЛЕСОС ПРОМЫШЛЕННЫЙ | МАШ.-Ч | 0.25 | 3.26 | 0.82
17 | М331617 | СРЕДСТВА МАЛОЙ МЕХАНИЗАЦИИ | МАШ.-Ч | 2.5997 | 18.93 | 49.21
18 | М151301 | СТАНКИ ТРУБОГИБОЧНЫЕ ДЛЯ ТРУБ ДИАМЕТРОМ 200-500 ММ | МАШ.-Ч | 0.0896 | 27.98 | 2.51
19 | М331604 | СТАНОК ПЕРЕДВИЖНОЙ ДЛЯ СВЕРЛЕНИЯ ОТВЕРСТИЙ В ЖЕЛЕЗОБЕТОНЕ ДИАМЕТРОМ 20-160 ММ | МАШ.-Ч | 6.2445 | 3.81 | 23.79
20 | М040502 | УСТАНОВКИ ДЛЯ СВАРКИ РУЧНОЙ ДУГОВОЙ (ПОСТОЯННОГО ТОКА) | МАШ.-Ч | 27.3695 | 4.27 | 116.87
21 | М134041 | ШУРУПОВЕРТ | МАШ.-Ч | 0.204 | 0.87 | 0.18
22 | 1/10-80-25/37 | АСБЕСТОВЫЙ КАРТОН ОБЩЕГО НАЗНАЧЕНИЯ КАОН-1 ТОЛЩИНОЙ 2 ММ | Т | 0.003 | 3200 | 9.6
23 | 1/10-135-20/35 | АЦЕТИЛЕН РАСТВОРЕННЫЙ ТЕХНИЧЕСКИЙ МАРКИ Б | Т | 0.001521 | 31900 | 48.52
24 | 1/10-230-50-15/7 | АЦЕТОН ТЕХНИЧЕСКИЙ ВЫСШИЙ СОРТ | КГ | 1.14 | 8.57 | 9.77
25 | 4/1-4-10-20-30/30 | БЕТОН ТЯЖЕЛЫЙ С КРУПНОСТЬЮ ЗАПОЛНИТЕЛЯ БОЛЕЕ 10 ДО 20 ММ, КЛАССА В7,5 | М3 | 0.00493 | 157.69 | 0.78
26 | 3/13-10-10/20 | БОЛТЫ С ГАЙКАМИ И ШАЙБАМИ ДЛЯ САНИТАРНО-ТЕХНИЧЕСКИХ РАБОТ | КГ | 0.088 | 6.05 | 0.53
27 | 3/13-10-10/50 | БОЛТЫ С ГАЙКАМИ И ШАЙБАМИ ДЛЯ САНИТАРНО-ТЕХНИЧЕСКИХ РАБОТ ДИАМЕТРОМ 12 ММ | Т | 0.0076 | 5371.07 | 40.82
28 | 3/13-10-10/60 | БОЛТЫ С ГАЙКАМИ И ШАЙБАМИ ДЛЯ САНИТАРНО-ТЕХНИЧЕСКИХ РАБОТ ДИАМЕТРОМ 16 ММ | Т | 0.02282 | 5520 | 125.97
29 | 3/13-10-10/10 | БОЛТЫ С ГАЙКАМИ И ШАЙБАМИ ДЛЯ САНИТАРНО-ТЕХНИЧЕСКИХ РАБОТ ДИАМЕТРОМ 8 ММ | Т | 0.00098 | 6403.73 | 6.28
30 | 3/13-10-10/30 | БОЛТЫ С ГАЙКАМИ И ШАЙБАМИ ДЛЯ САНИТАРНО-ТЕХНИЧЕСКИХ РАБОТ ДИАМЕТРОМ 8 ММ (ОЦИНКОВАННЫЕ) | Т | 0.001765 | 8022.19 | 14.16
31 | 1/10-240-10-10/131 | БОЛТЫ СТРОИТЕЛЬНЫЕ | Т | 0.002814 | 3372.62 | 9.49
32 | 1/10-110-50-5/85 | БРУСКИ ОБРЕЗНЫЕ ХВОЙНЫХ ПОРОД ДЛИНОЙ 4-6,5 М, ШИРИНОЙ 75-150 ММ, ТОЛЩИНОЙ 40-75 ММ, 1 СОРТА | М3 | 0.000104 | 519 | 0.05
33 | 1/10-135-25/65 | БУРА | КГ | 0.0032 | 4.5 | 0.01
34 | 3/1-10-10-60/130 | ВЕНТИЛЯТОРЫ КАНАЛЬНЫЕ КРУГЛЫЕ ВКК-125М | КОМПЛ. | 4 | 142.49 | 569.96
35 | 1/10-160-20/15 | ВЕТОШЬ | КГ | 0.5216 | 3.64 | 1.9
36 | 1/10-240-15/160 | ВИНТЫ САМОНАРЕЗАЮЩИЕ 3,5 Х 25 ПО МЕТАЛЛУ | 1000 ШТ. | 0.2004 | 6.65 | 1.33
37 | 1/10-240-15/285 | ВИНТЫ САМОНАРЕЗАЮЩИЕ ОЦИНКОВАННЫЕ С НАПРЕССОВАННОЙ ШАЙБОЙ ДИАМЕТРОМ 4,2 ММ, ДЛИНОЙ 13 ММ ДЛЯ КРЕПЛЕНИЯ ЛИСТОВ МЕТАЛЛА ТОЛЩИНОЙ ДО 0,9 ММ | КГ | 0.0936 | 5.86 | 0.55
38 | 1/10-240-15/250 | ВИНТЫ САМОНАРЕЗАЮЩИЕ С ПОЛУКРУГЛОЙ ГОЛОВКОЙ ДИАМЕТРОМ 6-10 ММ ДЛИНОЙ 50 ММ | КГ | 0.2 | 4.03 | 0.81
39 | 1/10-280-20/40 | ВОДА | М3 | 1.8336 | 2.98 | 5.46
40 | 3/1-30-20-10/10 | ВОЗДУХОВОДЫ ИЗ ТОНКОЛИСТОВОЙ ОЦИНКОВАННОЙ СТАЛИ ТОЛЩИНОЙ 0,5 ММ КРУГЛОГО СЕЧЕНИЯ КЛАССА Н | М2 | 9.8596 | 30.84 | 304.07
41 | 3/3-50-40-20/20 | ВОЗДУХООТВОДЧИКИ АВТОМАТИЧЕСКИЕ, ДИАМЕТРОМ 15 ММ | ШТ. | 14 | 12.08 | 169.12
42 | 3/1-110-20-20/10-2 | ВСТАВКИ ВИБРОИЗОЛИРУЮЩИЕ НА ДАВЛЕНИЕ 1,6 МПА (16 КГС/СМ2) ДИАМЕТРОМ 20 ММ | КОМПЛ. | 4 | 42.8 | 171.2
43 | 3/1-110-20-20/10-1 | ВСТАВКИ ВИБРОИЗОЛИРУЮЩИЕ НА ДАВЛЕНИЕ 1,6 МПА (16 КГС/СМ2) ДИАМЕТРОМ 32 ММ | КОМПЛ. | 1 | 42.8 | 42.8
44 | 1/10-230-55-5/22 | ВЯЖУЩЕЕ ГИПСОВОЕ МАРКИ Г-4 НОРМАЛЬНОТВЕРДЕЮЩЕЕ (Б), СРЕДНЕГО ПОМОЛА (II) (ФАСОВАННОЕ) | Т | 0.00084 | 428.77 | 0.36
45 | 1/10-240-20/1 | ГАЙКИ СТРОИТЕЛЬНЫЕ | Т | 0.000804 | 4322.02 | 3.47
46 | 1/10-240-25-35/240 | ГВОЗДИ СТРОИТЕЛЬНЫЕ | КГ | 0.631 | 3.39 | 2.14
47 | 6/20-400-6/3 | ГИЛЬЗА НАДВИЖНАЯ ИЗ НЕРЖАВЕЮЩЕЙ СТАЛИ, ДИАМЕТРОМ 25 (16, 20) ММ | ШТ. | 104 | 21.88 | 2275.52
48 | 1/55-50-25/55 | ГРУНТОВКА ГФ-021, КРАСНО-КОРИЧНЕВАЯ | КГ | 0.57106 | 6.36 | 3.63
49 | 3/6-40-10/20-1 | ГРЯЗЕВИКИ ИЗ СТАЛЬНЫХ ЭЛЕКТРОСВАРНЫХ И ВОДОГАЗОПРОВОДНЫХ ТРУБ НАРУЖНЫЙ ДИАМЕТР ВХОДНОГО ПАТРУБКА ДП=32 ММ, НАРУЖНЫЙ ДИАМЕТР КОРПУСА ДК=219 ММ | ШТ. | 1 | 107.99 | 107.99
50 | 3/1-80-10-10/10 | ДЕФЛЕКТОРЫ ВЫТЯЖНЫЕ ЦИЛИНДРИЧЕСКИЕ ТИПА ЦАГИ N3, ДИАМЕТРОМ ПАТРУБКА 280 ММ | ШТ. | 1 | 100.67 | 100.67
51 | 3/1-260-10-10/80 | ДИФФУЗОРЫ УНИВЕРСАЛЬНЫЕ ПЛАСТМАССОВЫЕ ДПУ-М, ДИАМЕТРОМ 160 ММ | ШТ. | 4 | 17.25 | 69
52 | 3/1-260-10-10/90 | ДИФФУЗОРЫ УНИВЕРСАЛЬНЫЕ ПЛАСТМАССОВЫЕ ДПУ-М, ДИАМЕТРОМ 200 ММ | ШТ. | 3 | 20.99 | 62.97
53 | 6/40-80-60-5/2 | ДУГА ПЛАСТМАССОВАЯ - ПРОВОДНИК ТРУБЫ 12-14 | ШТ. | 59.727 | 2.91 | 173.81
54 | 6/40-80-60-5/3 | ДУГА ПЛАСТМАССОВАЯ - ПРОВОДНИК ТРУБЫ 16-18 | ШТ. | 17.594 | 3.33 | 58.59
55 | 1/10-240-30-22/5 | ДЮБЕЛИ РАСПОРНЫЕ ПОЛИЭТИЛЕНОВЫЕ 10 Х 50 ММ | 1000 ШТ. | 0.003 | 29 | 0.09
56 | 1/10-240-30-22/21 | ДЮБЕЛИ РАСПОРНЫЕ ПОЛИЭТИЛЕНОВЫЕ 8 Х 40 ММ | 1000 ШТ. | 0.00804 | 17.09 | 0.14
57 | 1/10-240-30-50/60 | ДЮБЕЛЬ С ШУРУПОМ ДЛЯ БЫСТРОГО МОНТАЖА 8 Х 80 ММ | 100 ШТ. | 2.446 | 11.63 | 28.45
58 | 3/13-30/10 | ДЮБЕЛЬ-КРЮК ПЛАСТМАССОВЫЙ L=100 ММ | ШТ. | 500 | 0.31 | 155
59 | 3/8-20/П1 | ЗАКЛАДНАЯ КОНСТРУКЦИЯ | ШТ. | 27 | 27 | 729
60 | 3/1-120-20-10/10 | ЗОНТЫ ВЕНТИЛЯЦИОННЫХ СИСТЕМ ИЗ ЛИСТОВОЙ И СОРТОВОЙ СТАЛИ КРУГЛЫЕ ДИАМЕТРОМ ДО 200 ММ | ШТ. | 4 | 26.48 | 105.92
61 | 1/10-10-5/42 | ИЗВЕСТЬ ХЛОРНАЯ | Т | 1e-06 | 4120.04
62 | 1/10-260-200/12 | КАТАНКА ИЗ СТАЛИ УГЛЕРОДИСТОЙ ОБЫКНОВЕННОГО КАЧЕСТВА ДИАМЕТРОМ, 6,3 ММ 6,5 ММ | КГ | 0.003005 | 1.55
63 | 1/10-135-20/60 | КИСЛОРОД ТЕХНИЧЕСКИЙ ГАЗООБРАЗНЫЙ | М3 | 1.9728 | 4.75 | 9.37
64 | 1/10-135-25/200 | КИСЛОТА СЕРНАЯ КОНТАКТНАЯ ТЕХНИЧЕСКАЯ | КГ | 1.2 | 0.41 | 0.49
65 | 3/1-130/П1 | КЛАПАН ПРИТОЧНЫЙ 16КП-02, ДИАМЕТР КАНАЛА 160 ММ | ШТ. | 5 | 79.98 | 399.9
66 | 3/3-40-50-10/21 | КЛАПАНЫ БАЛАНСИРОВОЧНЫЕ МУФТОВЫЕ ДИАМЕТРОМ 20 ММ | ШТ. | 3 | 99.76 | 299.28
67 | 3/3-40-20-60/999360 | КЛАПАНЫ ЗАПОРНО-РЕГУЛИРУЮЩИЕ МУФТОВЫЕ, ЛАТУННЫЕ, ДЛЯ СИСТЕМЫ ОТОПЛЕНИЯ, ПРЯМЫЕ, ДИАМЕТРОМ 15 ММ | ШТ. | 1 | 22 | 22
68 | 3/3-40-40-20/30 | КЛАПАНЫ ЗАПОРНО-РЕГУЛИРУЮЩИЕ МУФТОВЫЕ, ЛАТУННЫЕ, ДЛЯ СИСТЕМЫ ОТОПЛЕНИЯ, УГЛОВЫЕ, ДИАМЕТРОМ 15 ММ | ШТ. | 14 | 15.49 | 216.86
69 | 3/3-40-10-30/10-1 | КЛАПАНЫ ОБРАТНЫЕ ПОДЪЕМНЫЕ ФЛАНЦЕВЫЕ 16КЧ9П ДИАМЕТРОМ 25 ММ | ШТ. | 1 | 78.89 | 78.89
70 | 3/3-40-10-30/10 | КЛАПАНЫ ОБРАТНЫЕ ПОДЪЕМНЫЕ ФЛАНЦЕВЫЕ 16КЧ9П ДИАМЕТРОМ 32 ММ | ШТ. | 2 | 78.89 | 157.78
71 | 3/3-40-20-60/40 | КЛАПАНЫ ТЕРМОСТАТИЧЕСКИЕ С ПРЕДВАРИТЕЛЬНОЙ НАСТРОЙКОЙ ДИАМЕТРОМ 15 ММ, УГЛОВЫЕ | ШТ. | 14 | 15.85 | 221.9
72 | 1/10-230-35/185 | КЛЕЙ К-FLEX К414 | Л | 0.0512 | 71.81 | 3.68
73 | 3/3-50-40-10/20 | КРАНЫ МАЕВСКОГО ЛАТУННЫЕ ДИАМЕТРОМ 15 ММ | ШТ. | 30.5754 | 1.43 | 43.72
74 | 3/3-50-30-10/10 | КРАНЫ РЕГУЛИРУЮЩИЕ ДВОЙНОЙ РЕГУЛИРОВКИ КРДП ПРОБКОВЫЕ ЛАТУННЫЕ ДИАМЕТРОМ 15 ММ | ШТ. | 30.5754 | 5.87 | 179.48
75 | 3/3-50-30-20/10 | КРАНЫ РЕГУЛИРУЮЩИЕ ТРЕХХОДОВЫЕ КРТПП ЛАТУННЫЕ ДИАМЕТРОМ 15 ММ | ШТ. | 18 | 10.65 | 191.7
76 | 3/3-50-80/П1 | КРАНЫ ШАРОВЫЕ OVENTROP ДИАММЕТР 20 ММ | ШТ. | 2 | 48.5 | 97
77 | 3/3-50-80-30/10 | КРАНЫ ШАРОВЫЕ МУФТОВЫЕ УГЛОВЫЕ ДИАМЕТРОМ 15 ММ | ШТ. | 3 | 13.36 | 40.08
78 | 3/3-50-80-60/110 | КРАНЫ ШАРОВЫЕ СТАЛЬНЫЕ ФЛАНЦЕВЫЕ, ПОЛНОПРОХОДНЫЕ, ДИАМЕТРОМ 25 ММ | ШТ. | 2 | 55.8 | 111.6
79 | 3/3-50-80-60/120 | КРАНЫ ШАРОВЫЕ СТАЛЬНЫЕ ФЛАНЦЕВЫЕ, ПОЛНОПРОХОДНЫЕ, ДИАМЕТРОМ 32 ММ | ШТ. | 4 | 59.35 | 237.4
80 | 3/3-50-80-10/10 | КРАНЫ ШАРОВЫЕ, МУФТОВЫЕ, ЛАТУННЫЕ 11Б27П1 ДИАМЕТРОМ 15 ММ | ШТ. | 5 | 6.89 | 34.45
81 | 3/3-50-80-10/20 | КРАНЫ ШАРОВЫЕ, МУФТОВЫЕ, ЛАТУННЫЕ 11Б27П1 ДИАМЕТРОМ 20 ММ | ШТ. | 3 | 10.13 | 30.39
82 | 3/3-50-80-10/60 | КРАНЫ ШАРОВЫЕ, МУФТОВЫЕ, ЛАТУННЫЕ 11Б27П1 ДИАМЕТРОМ 32 ММ | ШТ. | 4 | 28.98 | 115.92
83 | 1/55-50-20/10 | КРАСКА-ЭМАЛЬ БТ-177, СЕРЕБРИСТАЯ | Т | 0.00108 | 16341.7 | 17.65
84 | 3/10-10-20-10/20 | КРЕПЛЕНИЯ ДЛЯ ТРУБОПРОВОДОВ (КРОНШТЕЙНЫ, ПЛАНКИ) | КГ | 6.4087 | 3.98 | 25.51
85 | 3/10-10-10/999360 | КРОНШТЕЙНЫ ДЛЯ КРЕПЛЕНИЯ РАДИАТОРОВ (СРЕДНЯЯ ЦЕНА ПО ГРУППЕ), ОПРЕД. - 36 | 100 ШТ. | 1.2438 | 467.1 | 581
86 | 1/10-180-20/57 | КРУГИ ШЛИФОВАЛЬНЫЕ ДЛЯ СПЕЦИАЛЬНЫХ МОНТАЖНЫХ РАБОТ 5П 180 Х 6 Х 22 | ШТ. | 0.06 | 3.07 | 0.18
87 | 1/10-180-20/64 | КРУГИ ШЛИФОВАЛЬНЫЕ ДЛЯ СПЕЦИАЛЬНЫХ МОНТАЖНЫХ РАБОТ 5П 230 Х 6 Х 22 | ШТ. | 0.006011 | 4.71 | 0.03
88 | 1/10-230-50-15/22 | КСИЛОЛ | Л | 0.28265 | 5.78 | 1.63
89 | 1/10-235-20/765 | ЛЕНТА КЛЕЙКАЯ АЛЮМИНИЕВАЯ (СКОТЧ ФОЛЬГИРОВАННЫЙ) 50 ММХ50 М | РУЛОН | 5.6172 | 13.57 | 76.23
90 | 1/10-235-20/46 | ЛЕНТА МОНТАЖНАЯ АЛЮМИНИЕВАЯ САМОКЛЕЯЩАЯСЯ ШИРИНОЙ 50, ДЛИНОЙ 50 | ШТ. | 0.3424 | 18 | 6.16
91 | 1/10-235-3/47 | ЛЬНЯНАЯ ПРЯДЬ | КГ | 1.052 | 55 | 57.86
92 | 3/8-20-10-10/10 | МАНОМЕТРЫ ОБЩЕГО НАЗНАЧЕНИЯ ОБМ1-100 | ШТ. | 18 | 16.95 | 305.1
93 | 1/10-135-10-8/35 | МАСЛО ИНДУСТРИАЛЬНОЕ И-20А | Т | 0.00077 | 2464.52 | 1.9
94 | 2/20-110/П1 | МОНТАЖНЫЙ КОМПЛЕКТ ДЛЯ НАРУЖНОГО БЛОКА | КОМЛП | 1 | 49.98 | 49.98
95 | 6/40-80-20-3/7 | МУФТА ПЕРЕХОДНАЯ ИЗ ПОЛИПРОПИЛЕНА (ПП ТИП 3), НОМИНАЛЬНЫМ ДИАМЕТРОМ 25 Х 20 ММ, 20 Х 16 ММ НА ДОПУСТИМОЕ РАБОЧЕЕ ДАВЛЕНИЕ 2,0 МПА | ШТ. | 8 | 0.17 | 1.36
96 | 3/5-10-10/П1 | НАСОС ЦИРКУЛЯЦИОННЫЙ STRATOS 25/1-4 | ШТ | 2 | 2583.33 | 5166.66
97 | 3/5-20-20/10 | НАСОСЫ РУЧНЫЕ РУЧЕЕК | КОМПЛ. | 1 | 324 | 324
98 | 1/10-230-50-15/31 | ОЛИФА НАТУРАЛЬНАЯ | КГ | 1.1314 | 6.7 | 7.58
99 | 6/40-80-60-2/П1 | ОТВОД ЛАТУННЫЙ PUSH С ТРУБКОЙ CU ДИАМЕТРОМ 15 С КРОНШТЕЙНОМ - ЭЛЕМЕНТ НИКЕЛИРОВАННЫЙ 16 X 2 L=300 ММ | ШТ. | 14 | 50.7 | 709.8
100 | 6/40-80-60-2/П2 | ОТВОД ЛАТУННЫЙ PUSH С ТРУБКОЙ CU ДИАМЕТРОМ 15 С КРОНШТЕЙНОМ - ЭЛЕМЕНТ НИКЕЛИРОВАННЫЙ 16 X 2 L=750 ММ | ШТ. | 14 | 83.14 | 1163.96
101 | 6/40-80-20-3/999581 | ПЕРЕХОД ДИАМЕТРОМ 16Х15 ММ, 25Х20 ММ | ШТ. | 6 | 1.14 | 6.84
102 | 1/10-235-5/57 | ПЛАСТИНА РЕЗИНОВАЯ ТЕХНИЧЕСКАЯ ТЕПЛОМОРОЗОКИСЛОТОЩЕЛОЧЕСТОЙКАЯ (ТМКЩ) | КГ | 5.5117 | 4.76 | 26.24
103 | 3/10-10-20-40/20 | ПОДВЕСКА РЕЗЬБОВАЯ ПР-10 | М | 0.3 | 2.75 | 0.83
104 | 3/2-130-10/20 | ПРОБКИ РАДИАТОРНЫЕ ГЛУХИЕ | ШТ. | 30.5754 | 1.51 | 46.17
105 | 3/2-130-10/30 | ПРОБКИ РАДИАТОРНЫЕ ПРОХОДНЫЕ | ШТ. | 30.5754 | 1.36 | 41.58
106 | 1/10-140-60-10/16 | ПРОВОЛОКА СВАРОЧНАЯ ХОЛОДНОТЯНУТАЯ ИЗ ЛЕГИРОВАННОЙ СТАЛИ, ДИАМЕТРОМ 1,6 ММ | Т | 4.2e-05 | 3473.1 | 0.15
107 | 1/10-140-60-5/5 | ПРОВОЛОКА СВАРОЧНАЯ ХОЛОДНОТЯНУТАЯ ИЗ НИЗКОУГЛЕРОДИСТОЙ СТАЛИ, НЕОМЕДНЕННАЯ, ДИАМЕТРОМ 4 ММ | Т | 0.001226 | 4000 | 4.9
108 | 1/10-260-210-1/77 | ПРОВОЛОКА СТАЛЬНАЯ НИЗКОУГЛЕРОДИСТАЯ ОБЩЕГО НАЗНАЧЕНИЯ ТЕРМИЧЕСКИ ОБРАБОТАННАЯ, ОЦИНКОВАННАЯ, ДИАМЕТРОМ 1,2 ММ | КГ | 1.092 | 4.82 | 5.26
109 | 1/10-150-15/80 | ПРОКЛАДКА ИЗ ПАРОНИТА МАРКИ ПОН ТОЛЩИНОЙ 2 ММ, ДИАМЕТРОМ 32 ММ | ШТ. | 12 | 0.18 | 2.16
110 | 1/10-150-15/85 | ПРОКЛАДКА ИЗ ПАРОНИТА МАРКИ ПОН ТОЛЩИНОЙ 2 ММ, ДИАМЕТРОМ 40 ММ | ШТ. | 4 | 0.23 | 0.92
111 | 1/10-150-15/75 | ПРОКЛАДКА ИЗ ПАРОНИТА МАРКИ ПОН, ТОЛЩИНОЙ 2 ММ ДИАМЕТРОМ 25 ММ | ШТ. | 6 | 0.14 | 0.84
112 | 1/10-150-15/70 | ПРОКЛАДКИ ИЗ ПАРОНИТА МАРКИ ПМБ, ТОЛЩИНОЙ 3 ММ | КГ | 0.192 | 4.93 | 0.95
113 | 3/2-130-10/10 | ПРОКЛАДКИ РАДИАТОРНЫЕ | 1000 ШТ. | 0.061151 | 263.33 | 16.1
114 | 1/10-135-30/999131 | ПРОЧАЯ ХИМИЧЕСКАЯ ПРОДУКЦИЯ (СРЕДНЯЯ ЦЕНА ПО ГРУППЕ), ОПРЕД. - 13 | Л | 2.9e-05 | 20.17
115 | 3/2-80-10-40-10-10/70 | РАДИАТОРЫ ОТОПИТЕЛЬНЫЕ БИМЕТАЛИЧЕСКИЕ С МЕЖОСЕВЫМ РАССТОЯНИЕМ 350 ММ, ГЛУБИНОЙ СЕКЦИИ ДО 80 ММ И КОЛИЧЕСТВОМ СЕКЦИЙ 10 | ШТ. | 4 | 193.78 | 775.12
116 | 3/2-80-10-40-20-10/110 | РАДИАТОРЫ ОТОПИТЕЛЬНЫЕ БИМЕТАЛИЧЕСКИЕ С МЕЖОСЕВЫМ РАССТОЯНИЕМ 500 ММ, ГЛУБИНОЙ СЕКЦИИ ДО 80 ММ И КОЛИЧЕСТВОМ СЕКЦИЙ 14 | ШТ. | 4 | 462 | 1848
117 | 3/2-80-10-40-20-10/20 | РАДИАТОРЫ ОТОПИТЕЛЬНЫЕ БИМЕТАЛИЧЕСКИЕ С МЕЖОСЕВЫМ РАССТОЯНИЕМ 500 ММ, ГЛУБИНОЙ СЕКЦИИ ДО 80 ММ И КОЛИЧЕСТВОМ СЕКЦИЙ 5 | ШТ. | 2 | 131.98 | 263.96
118 | 3/2-80-10-40-20-10/30 | РАДИАТОРЫ ОТОПИТЕЛЬНЫЕ БИМЕТАЛИЧЕСКИЕ С МЕЖОСЕВЫМ РАССТОЯНИЕМ 500 ММ, ГЛУБИНОЙ СЕКЦИИ ДО 80 ММ И КОЛИЧЕСТВОМ СЕКЦИЙ 6 | ШТ. | 2 | 130.71 | 261.42
119 | 3/2-80-10-30/П1 | РАДИАТОРЫ ОТОПИТЕЛЬНЫЕ БИМЕТАЛИЧЕСКИЕ, СЕКЦИОННЫЕ | СЕКЦИЯ | 52 | 44.67 | 2322.84
120 | 1/10-230-50-15/51 | РАСТВОРИТЕЛЬ ДЛЯ ЛАКОКРАСОЧНЫХ МАТЕРИАЛОВ МАРКИ Р-4 | КГ | 0.006011 | 8 | 0.05
121 | 4/1-4-20-20-10-20/10 | РАСТВОРЫ КЛАДОЧНЫЕ ТЯЖЕЛЫЕ ЦЕМЕНТНЫЕ, МАРКИ 100 | М3 | 0.047687 | 164.36 | 7.84
122 | 3/2-110-10/П1 | РЕГИСТРЫ ОТОПИТЕЛЬНЫЕ Р-100 | ШТ. | 1 | 616.94 | 616.94
123 | 3/1-150/П1 | РЕШЕТКИ ДВЕРНАЯ ПЕРЕТОЧНАЯ КРУГЛАЯ, ДИАМЕТРОМ 30 ММ | ШТ. | 15 | 1.28 | 19.2
124 | 3/1-150-30-10/80 | РЕШЕТКИ ПЕРЕТОЧНЫЕ, РАЗМЕР 300 Х 100 ММ | ШТ. | 6 | 46.81 | 280.86
125 | 1/10-170-5/80 | СВЕРЛА АЛМАЗНЫЕ ПО БЕТОНУ (КОЛЬЦЕВЫЕ СВЕРЛА), ДИАМЕТРОМ 160 ММ | ШТ. | 0.23705 | 329.18 | 78.03
126 | 1/10-170-10/165 | СВЕРЛА С SDS PLUS ХВОСТОВИКОМ (НАКОНЕЧНИК ИЗ ТВЕРДОСПЛАВНОЙ СТАЛИ) (ПО БЕТОНУ), ДИАМЕТРОМ 10-12 ММ, ДЛИНОЙ 110-165 ММ | ШТ. | 11.38 | 3.73 | 42.45
127 | 1/10-170-10/175 | СВЕРЛА С SDS PLUS ХВОСТОВИКОМ (НАКОНЕЧНИК ИЗ ТВЕРДОСПЛАВНОЙ СТАЛИ) (ПО БЕТОНУ), ДИАМЕТРОМ 12 ММ, ДЛИНОЙ 210 ММ | ШТ. | 0.06 | 4.55 | 0.27
128 | 1/10-170-10/115 | СВЕРЛА С SDS PLUS ХВОСТОВИКОМ (НАКОНЕЧНИК ИЗ ТВЕРДОСПЛАВНОЙ СТАЛИ) (ПО БЕТОНУ), ДИАМЕТРОМ 5-10 ММ, ДЛИНОЙ 210 (215) ММ | ШТ. | 0.1 | 3.52 | 0.35
129 | 1/10-170-10/135 | СВЕРЛА С SDS PLUS ХВОСТОВИКОМ (НАКОНЕЧНИК ИЗ ТВЕРДОСПЛАВНОЙ СТАЛИ) (ПО БЕТОНУ), ДИАМЕТРОМ 8-10 ММ, ДЛИНОЙ 260 (265) ММ | ШТ. | 4.9353 | 5.09 | 25.12
130 | 1/10-260-50-5/1 | СТАЛЬ ТОНКОЛИСТОВАЯ ОЦИНКОВАННАЯ УГЛЕРОДИСТАЯ ТОЛЩИНОЙ 0,5 ММ | Т | 0.054075 | 3327.11 | 179.91
131 | 1/10-260-50-5/21 | СТАЛЬ ТОНКОЛИСТОВАЯ ОЦИНКОВАННАЯ УГЛЕРОДИСТАЯ ТОЛЩИНОЙ 0,8 ММ | КГ | 6.524 | 3.1 | 20.22
132 | 1/10-230-40-65/60 | СУРИК СВИНЦОВЫЙ, ПИГМЕНТ | КГ | 1.1595 | 12.5 | 14.49
133 | 3/8-30-10/10 | ТЕРМОМЕТРЫ В ОПРАВЕ ПРЯМЫЕ ИЛИ УГЛОВЫЕ | ШТ. | 7 | 45.47 | 318.29
134 | 3/3-40-20-60/30 | ТЕРМОСТАТИЧЕСКИЕ ГОЛОВКИ, ТИП К | ШТ. | 14 | 12.38 | 173.32
135 | 6/40-80-60-1/24 | ТРОЙНИК РЕДУКЦИОННЫЙ ИЗ ПОЛИФЕНИЛСУЛЬФОНА (PPSU), ПОД АКСИАЛЬНУЮ (ОСЕВУЮ) ЗАПРЕССОВКУ, ДЛЯ ТРУБ ИЗ СШИТОГО ПОЛИЭТИЛЕНА SDR7,4(7,3) С НОМИНАЛЬНЫМ НАРУЖНЫМ ДИАМЕТРОМ 20 ММ, 16 ММ И 16 ММ И МП ТРУБ ТИПОРАЗМЕРОВ: 20, 16 И 16 | ШТ. | 4 | 6.19 | 24.76
136 | 6/40-80-60-1/25 | ТРОЙНИК РЕДУКЦИОННЫЙ ИЗ ПОЛИФЕНИЛСУЛЬФОНА (PPSU), ПОД АКСИАЛЬНУЮ (ОСЕВУЮ) ЗАПРЕССОВКУ, ДЛЯ ТРУБ ИЗ СШИТОГО ПОЛИЭТИЛЕНА SDR7,4(7,3) С НОМИНАЛЬНЫМ НАРУЖНЫМ ДИАМЕТРОМ 20 ММ, 16 ММ И 20 ММ И МП ТРУБ ТИПОРАЗМЕРОВ: 20, 16 И 20 | ШТ. | 8 | 7.28 | 58.24
137 | 6/40-80-60-1/27 | ТРОЙНИК РЕДУКЦИОННЫЙ ИЗ ПОЛИФЕНИЛСУЛЬФОНА (PPSU), ПОД АКСИАЛЬНУЮ (ОСЕВУЮ) ЗАПРЕССОВКУ, ДЛЯ ТРУБ ИЗ СШИТОГО ПОЛИЭТИЛЕНА SDR7,4(7,3) С НОМИНАЛЬНЫМ НАРУЖНЫМ ДИАМЕТРОМ 25 ММ, 16 ММ И 25 ММ И МП ТРУБ ТИПОРАЗМЕРОВ: 25, 16 И 25 | ШТ. | 18 | 9.22 | 165.96
138 | 6/140-5/П1 | ТРУБА МЕДНАЯ 3/8'', ДИАМЕТРОМ 9,52 ММ | М | 8 | 8.61 | 68.88
139 | 6/140-5/П2 | ТРУБА МЕДНАЯ 5/8'', ДИАМЕТРОМ 15,88 ММ | М | 8 | 18.26 | 146.08
140 | 6/40-30-6/П176 | ТРУБА ПЯТИСЛОЙНАЯ ИЗ СШИТОГО ПОЛИЭТИЛЕНА РЕ-ХА (ПЕРОКСИДНЫМ МЕТОДОМ), С КИСЛОРОДОЗАЩИТНЫМ СЛОЕМ EVOH, SDR7,4, НОМИНАЛЬНЫМ НАРУЖНЫМ ДИАМЕТРОМ 16 ММ И ТОЛЩИНОЙ СТЕНКИ 2,2 ММ | М | 463 | 1.82 | 842.66
141 | 6/40-30/П1 | ТРУБА РЕ-ХА EVOH 20Х2,8 ИЗ СШИТОГО ПОЛИЭТИЛЕНА С КИСЛОРОДОЗАЩИТНЫМ СЛОЕМ EVOH | М | 60 | 2.48 | 148.8
142 | 6/40-30/П2 | ТРУБА РЕ-ХА EVOH 25Х3,5 ИЗ СШИТОГО ПОЛИЭТИЛЕНА С КИСЛОРОДОЗАЩИТНЫМ СЛОЕМ EVOH | М | 46 | 5.47 | 251.62
143 | 1/10-120-180-10/5 | ТРУБКА ТЕПЛОИЗОЛЯЦИОННАЯ ИЗ ВСПЕНЕННОГО КАУЧУКА К-FLEX ST ТОЛЩИНОЙ ММ НА ТРУБУ ДИАМЕТРОМ 10 ММ | М | 8 | 1.46 | 11.68
144 | 1/10-120-180-10/35 | ТРУБКА ТЕПЛОИЗОЛЯЦИОННАЯ ИЗ ВСПЕНЕННОГО КАУЧУКА К-FLEX ST ТОЛЩИНОЙ 9 ММ НА ТРУБУ ДИАМЕТРОМ 15 ММ | М | 8 | 2.21 | 17.68
145 | 3/1-80-10-10/П1 | ТУРБОДЕФЛЕКТОР ТА-150 | ШТ. | 1 | 127.5 | 127.5
146 | 1/10-260-150-1/121 | УГОЛОК РАВНОПОЛОЧНЫЙ ГОРЯЧЕКАТАНЫЙ ИЗ СТАЛИ УГЛЕРОДИСТОЙ С245, ШИРИНОЙ ПОЛОК 35-56 ММ | Т | 0.02288 | 2041.52 | 46.71
147 | 3/7-10-20-20/10 | УЗЛЫ УКРУПНЕННЫЕ МОНТАЖНЫЕ (ТРУБОПРОВОДЫ) ИЗ СТАЛЬНЫХ ВОДОГАЗОПРОВОДНЫХ НЕОЦИНКОВАННЫХ ТРУБ БЕЗ ГИЛЬЗ И КРЕПЛЕНИЙ ДЛЯ ОТОПЛЕНИЯ ДИАМЕТРОМ 15 ММ | М | 6 | 26.96 | 161.76
148 | 3/7-10-20-20/20 | УЗЛЫ УКРУПНЕННЫЕ МОНТАЖНЫЕ (ТРУБОПРОВОДЫ) ИЗ СТАЛЬНЫХ ВОДОГАЗОПРОВОДНЫХ НЕОЦИНКОВАННЫХ ТРУБ БЕЗ ГИЛЬЗ И КРЕПЛЕНИЙ ДЛЯ ОТОПЛЕНИЯ ДИАМЕТРОМ 20 ММ | М | 12 | 19.05 | 228.6
149 | 3/7-10-20-20/30 | УЗЛЫ УКРУПНЕННЫЕ МОНТАЖНЫЕ (ТРУБОПРОВОДЫ) ИЗ СТАЛЬНЫХ ВОДОГАЗОПРОВОДНЫХ НЕОЦИНКОВАННЫХ ТРУБ БЕЗ ГИЛЬЗ И КРЕПЛЕНИЙ ДЛЯ ОТОПЛЕНИЯ ДИАМЕТРОМ 25 ММ | М | 4 | 19.66 | 78.64
150 | 3/7-10-20-20/40 | УЗЛЫ УКРУПНЕННЫЕ МОНТАЖНЫЕ (ТРУБОПРОВОДЫ) ИЗ СТАЛЬНЫХ ВОДОГАЗОПРОВОДНЫХ НЕОЦИНКОВАННЫХ ТРУБ С ГИЛЬЗАМИ ДЛЯ ОТОПЛЕНИЯ ДИАМЕТРОМ 32 ММ | М | 20 | 25.09 | 501.8
151 | 6/40-80-60/П1 | ФИКСАТОР ПОВОРОТА 90 ГРАУД. ДИАМЕТР 16-32 | ШТ. | 32 | 0.99 | 31.68
152 | 3/3-60-10-20/10 | ФИЛЬТРЫ ДЛЯ ОЧИСТКИ ВОДЫ В ТРУБОПРОВОДАХ СИСТЕМ ОТОПЛЕНИЯ ДИАМЕТРОМ 25 ММ С ФЛАНЦАМИ | ШТ. | 1 | 112.2 | 112.2
153 | 3/3-60-10-20/20 | ФИЛЬТРЫ ДЛЯ ОЧИСТКИ ВОДЫ В ТРУБОПРОВОДАХ СИСТЕМ ОТОПЛЕНИЯ ДИАМЕТРОМ 32 ММ С ФЛАНЦАМИ | ШТ. | 1 | 99.58 | 99.58
154 | 3/11-10-10-20/60 | ФЛАНЦЫ СТАЛЬНЫЕ ПЛОСКИЕ ПРИВАРНЫЕ ИЗ СТАЛИ МАРКИ ВСТ3СП2, ВСТ3СП3 ДАВЛЕНИЕМ 1,0 МПА (10 КГС/СМ2) ДИАМЕТРОМ 40 ММ | ШТ. | 7 | 8.64 | 60.48
155 | 3/11-10-10-20/70 | ФЛАНЦЫ СТАЛЬНЫЕ ПЛОСКИЕ ПРИВАРНЫЕ ИЗ СТАЛИ МАРКИ ВСТ3СП2, ВСТ3СП3 ДАВЛЕНИЕМ 1,0 МПА (10 КГС/СМ2) ДИАМЕТРОМ 50 ММ | ШТ. | 3 | 9.07 | 27.21
156 | 3/11-10-10-30/30 | ФЛАНЦЫ СТАЛЬНЫЕ ПЛОСКИЕ ПРИВАРНЫЕ ИЗ СТАЛИ МАРКИ ВСТ3СП2, ВСТ3СП3 ДАВЛЕНИЕМ 1,6 МПА (16 КГС/СМ2) ДИАМЕТРОМ 25 ММ | ШТ. | 6 | 5.08 | 30.48
157 | 3/11-10-10-30/40 | ФЛАНЦЫ СТАЛЬНЫЕ ПЛОСКИЕ ПРИВАРНЫЕ ИЗ СТАЛИ МАРКИ ВСТ3СП2, ВСТ3СП3 ДАВЛЕНИЕМ 1,6 МПА (16 КГС/СМ2) ДИАМЕТРОМ 32 ММ | ШТ. | 12 | 7.18 | 86.16
158 | 3/11-10-10-30/50 | ФЛАНЦЫ СТАЛЬНЫЕ ПЛОСКИЕ ПРИВАРНЫЕ ИЗ СТАЛИ МАРКИ ВСТ3СП2, ВСТ3СП3 ДАВЛЕНИЕМ 1,6 МПА (16 КГС/СМ2) ДИАМЕТРОМ 40 ММ | ШТ. | 2 | 8.12 | 16.24
159 | 3/11-10-10-30/60 | ФЛАНЦЫ СТАЛЬНЫЕ ПЛОСКИЕ ПРИВАРНЫЕ ИЗ СТАЛИ МАРКИ ВСТ3СП2, ВСТ3СП3 ДАВЛЕНИЕМ 1,6 МПА (16 КГС/СМ2) ДИАМЕТРОМ 50 ММ | ШТ. | 5 | 10.71 | 53.55
160 | 3/10-10-20-30/100 | ХОМУТ КРЕПЕЖНЫЙ | ШТ. | 4 | 4.39 | 17.56
161 | 1/10-120-160-60/243 | ЦИЛИНДР ТЕПЛОИЗОЛЯЦИОННЫЙ ИЗ МИНЕРАЛЬНОЙ ВАТЫ НА СИНТЕТИЧЕСКОМ СВЯЗУЮЩЕМ С ПОКРЫТИЕМ АЛЮМИНИЕВОЙ ФОЛЬГОЙ, ТОЛЩИНОЙ 40 ММ, ВНУТРЕННИМ ДИАМЕТРОМ 25 ММ | М | 12 | 8.72 | 104.64
162 | 1/10-120-160-60/255 | ЦИЛИНДР ТЕПЛОИЗОЛЯЦИОННЫЙ ИЗ МИНЕРАЛЬНОЙ ВАТЫ НА СИНТЕТИЧЕСКОМ СВЯЗУЮЩЕМ С ПОКРЫТИЕМ АЛЮМИНИЕВОЙ ФОЛЬГОЙ, ТОЛЩИНОЙ 40 ММ, ВНУТРЕННИМ ДИАМЕТРОМ 32 ММ | М | 4 | 9.2 | 36.8
163 | 1/10-120-160-60/267 | ЦИЛИНДР ТЕПЛОИЗОЛЯЦИОННЫЙ ИЗ МИНЕРАЛЬНОЙ ВАТЫ НА СИНТЕТИЧЕСКОМ СВЯЗУЮЩЕМ С ПОКРЫТИЕМ АЛЮМИНИЕВОЙ ФОЛЬГОЙ, ТОЛЩИНОЙ 40 ММ, ВНУТРЕННИМ ДИАМЕТРОМ 38 ММ | М | 20 | 9.46 | 189.2
164 | 1/10-120-160-60/447 | ЦИЛИНДР ТЕПЛОИЗОЛЯЦИОННЫЙ ИЗ МИНЕРАЛЬНОЙ ВАТЫ НА СИНТЕТИЧЕСКОМ СВЯЗУЮЩЕМ С ПОКРЫТИЕМ АЛЮМИНИЕВОЙ ФОЛЬГОЙ, ТОЛЩИНОЙ 50 ММ, ВНУТРЕННИМ ДИАМЕТРОМ 108 ММ | М | 6 | 19.15 | 114.9
165 | 1/10-120-160-60/455 | ЦИЛИНДР ТЕПЛОИЗОЛЯЦИОННЫЙ ИЗ МИНЕРАЛЬНОЙ ВАТЫ НА СИНТЕТИЧЕСКОМ СВЯЗУЮЩЕМ С ПОКРЫТИЕМ АЛЮМИНИЕВОЙ ФОЛЬГОЙ, ТОЛЩИНОЙ 50 ММ, ВНУТРЕННИМ ДИАМЕТРОМ 159 ММ | М | 8 | 27.37 | 218.96
166 | 1/10-120-160-60/456 | ЦИЛИНДР ТЕПЛОИЗОЛЯЦИОННЫЙ ИЗ МИНЕРАЛЬНОЙ ВАТЫ НА СИНТЕТИЧЕСКОМ СВЯЗУЮЩЕМ С ПОКРЫТИЕМ АЛЮМИНИЕВОЙ ФОЛЬГОЙ, ТОЛЩИНОЙ 50 ММ, ВНУТРЕННИМ ДИАМЕТРОМ 219 ММ | М | 2 | 31.19 | 62.38
167 | 1/10-240-50-16/999132 | ШАЙБЫ (СРЕДНЯЯ ЦЕНА ПО ГРУППЕ), ОПРЕД. - 13 | КГ | 0.402 | 6.7 | 2.69
168 | 1/10-260-170-4/20 | ШВЕЛЛЕРЫ ГОРЯЧЕКАТАНЫЕ N 10 - 14 ИЗ СТАЛИ УГЛЕРОДИСТОЙ С245 | Т | 0.0773 | 2280.6 | 176.29
169 | 1/10-260-170-4/18 | ШВЕЛЛЕРЫ ГОРЯЧЕКАТАНЫЕ N 40 ИЗ СТАЛИ УГЛЕРОДИСТОЙ ОБЫКНОВЕННОГО КАЧЕСТВА МАРКИ СТ3СП, СТ3ПС | Т | 0.000194 | 5758.85 | 1.12
170 | 1/10-235-25/999131 | ШЛАНГ ДИАМЕТРОМ 15 ММ | М | 15 | 2.9 | 43.5
171 | 1/10-140-40/90 | ЭЛЕКТРОДЫ ТИПА Э42 ДИАМЕТРОМ 3 ММ | КГ | 0.37977 | 13.11 | 4.98
172 | 1/10-140-40/95 | ЭЛЕКТРОДЫ ТИПА Э42 ДИАМЕТРОМ 4 ММ | Т | 0.00105 | 11990 | 12.59
173 | 1/10-140-40/45 | ЭЛЕКТРОДЫ ТИПА Э42А ДИАМЕТРОМ 2 ММ | Т | 0.00169 | 10000 | 16.9
174 | 1/10-140-40/100 | ЭЛЕКТРОДЫ ТИПА Э42А ДИАМЕТРОМ 4 ММ | Т | 0.004685 | 4200 | 19.68
175 | 1/10-140-40/150 | ЭЛЕКТРОДЫ ТИПА Э42А ДИАМЕТРОМ 5 ММ | Т | 0.000272 | 4300 | 1.17
176 | 1/10-140-40/25 | ЭЛЕКТРОДЫ УОНИ 13/45 | КГ | 3.3 | 4.29 | 14.16
177 | 1/10-230-45-10/75 | ЭМАЛЬ ПЕНТАФТАЛЕВАЯ ПФ-115, БЕЛАЯ | КГ | 0.44525 | 7.89 | 3.51
ОБОРУДОВАНИЕ:
178 | ОБ-ГРЕБ-1 | ГРЕБЕНКА MULTIDIS SF ИЗ НЕРЖАВЕЮЩЕЙ СТАЛИ 1'' СО ВСТРОЕННЫМИ РЕГУЛИРУЮЩИМИ ВСТАВКАМИ OVENTROP | ШТ | 1 | 1283.3 | 1283.3
179 | ОБ-ТРВ-20-1,4-1 | ДВУХХОДОВОЙ TRV-20-1,4-1 С ЭЛЕКТРОПРИВОДОВМ | КОМПЛ | 1 | 2537 | 2537
180 | ОБ-НАС-СМ-ДУ25 | НАСОСНО-СМЕСИТЕЛЬНЫЙ БЛОК REGUFLOOR H ДУ25 OVENTROP | КОМПЛ | 1 | 2287.57 | 2287.57
181 | ОБ-СПЛИТ-160Т1В | СПЛИТ-СИСТЕМА GUD160T1/B-S, В КОМПЛЕКТЕ НАРУЖНЫЙ И ВНУТРЕННИЙ БЛОКИ, ИК-ПУЛЬТ | КОМПЛ | 1 | 9782.5 | 9782.5
182 | ОБ-ТЕП-ЗАВ-652221 | ТЕПЛОВАЯ ЗАВЕСА КЭВ-652221Е | ШТ | 1 | 1356.67 | 1356.67
183 | ОБ-ВЕНТ-3Х-ДУ25 | ТРЕХХОДОВОЙ РАСПРЕДЕЛИТЕЛЬНЫЙ ВЕНТИЛЬ С ЭЛЕКТРОПРИВОДОМ OVENTROP | КОМПЛ | 1 | 1352.53 | 1352.53
184 | ОБ-НАС-15-60 | ЦИРКУЛЯЦИОННЫЙ НАСОС GRUNDFOS ALPHA 15-60 | ШТ | 1 | 1764.1 | 1764.1
185 | ОБ-РЕГ-НАКЛ | ЭЛЕКТРИЧЕСКИЙ НАКЛАДНОЙ РЕГУЛЯТОР OVENTROP | ШТ | 1 | 243.15 | 243.15
Составил
|  | (должность служащего) | (подпись) | (инициалы, фамилия)
Проверил
|  | (должность служащего) | (подпись) | (инициалы, фамилия)

## id=1704 ВО-15
Наименование объекта: МОДЕРНИЗАЦИЯ ПИТЬЕВОГО БЮВЕТА УНИТАРНОГО ПРЕДПРИЯТИЯ "САНАТОРИЙ "БЕЛОРУСОЧКА",
РАСПОЛОЖЕННОГО ПО АДРЕСУ: МИНСКАЯ ОБЛАСТЬ, МИНСКИЙ РАЙОН, ЖДАНОВИЧСКИЙ С/С, ЛИТЕР К 1/К, РАЙОН АГ.
ЖДАНОВИЧИ
Код объекта: 25.023
Наименование здания, сооружения: ЗДАНИЕ БЮВЕТА
Шифр здания, сооружения:
Комплект чертежей: 25.023 - ОВ
ВЕДОМОСТЬ №15
объемов работ и расхода ресурсов
на ОТОПЛЕНИЕ, ВЕНТИЛЯЦИЯ И КОНДИЦИОНИРОВАНИЕ ВОЗДУХА
Обоснование | Наименование видов работ | Единица измерения | Код ресурса | Наименование ресурсов | Единица измерения | Количество
объем
1 | 2 | 3 | 4 | 5 | 6 | 7
00000/32010 | ЗДАНИЕ - ИНЖЕНЕРНОЕ ОБЕСПЕЧЕНИЕ. Теплоснабжение и газоснабжение. Теплоснабжение водяное. ИТП | ШТ | С1-1 | ЗАТРАТЫ ТРУДА РАБОЧИХ | ЧЕЛ.-Ч | 103.45
|  |  | С1-3 | ЗАТРАТЫ ТРУДА МАШИНИСТОВ | ЧЕЛ.-Ч | 0.43
|  |  | 1/10-110-50-5/85 | БРУСКИ ОБРЕЗНЫЕ ХВОЙНЫХ ПОРОД ДЛИНОЙ 4-6,5 М, ШИРИНОЙ 75-150 ММ, ТОЛЩИНОЙ 40-75 ММ, 1 СОРТА | М3 | 0.000104
|  |  | 1/10-135-10-8/35 | МАСЛО ИНДУСТРИАЛЬНОЕ И-20А | Т | 0.00077
|  |  | 1/10-135-20/35 | АЦЕТИЛЕН РАСТВОРЕННЫЙ ТЕХНИЧЕСКИЙ МАРКИ Б | Т | 3.8e-05
|  |  | 1/10-135-20/60 | КИСЛОРОД ТЕХНИЧЕСКИЙ ГАЗООБРАЗНЫЙ | М3 | 0.13018
|  |  | 1/10-140-40/100 | ЭЛЕКТРОДЫ ТИПА Э42А ДИАМЕТРОМ 4 ММ | Т | 0.002675
|  |  | 1/10-140-40/25 | ЭЛЕКТРОДЫ УОНИ 13/45 | КГ | 3.24
|  |  | 1/10-140-40/45 | ЭЛЕКТРОДЫ ТИПА Э42А ДИАМЕТРОМ 2 ММ | Т | 0.00133
|  |  | 1/10-150-15/70 | ПРОКЛАДКИ ИЗ ПАРОНИТА МАРКИ ПМБ, ТОЛЩИНОЙ 3 ММ | КГ | 0.03
|  |  | 1/10-150-15/75 | ПРОКЛАДКА ИЗ ПАРОНИТА МАРКИ ПОН, ТОЛЩИНОЙ 2 ММ ДИАМЕТРОМ 25 ММ | ШТ. | 6
|  |  | 1/10-150-15/80 | ПРОКЛАДКА ИЗ ПАРОНИТА МАРКИ ПОН ТОЛЩИНОЙ 2 ММ, ДИАМЕТРОМ 32 ММ | ШТ. | 12
|  |  | 1/10-150-15/85 | ПРОКЛАДКА ИЗ ПАРОНИТА МАРКИ ПОН ТОЛЩИНОЙ 2 ММ, ДИАМЕТРОМ 40 ММ | ШТ. | 4
|  |  | 1/10-170-10/175 | СВЕРЛА С SDS PLUS ХВОСТОВИКОМ (НАКОНЕЧНИК ИЗ ТВЕРДОСПЛАВНОЙ СТАЛИ) (ПО БЕТОНУ), ДИАМЕТРОМ 12 ММ, ДЛИНОЙ 210 ММ | ШТ. | 0.06
|  |  | 1/10-180-20/57 | КРУГИ ШЛИФОВАЛЬНЫЕ ДЛЯ СПЕЦИАЛЬНЫХ МОНТАЖНЫХ РАБОТ 5П 180 Х 6 Х 22 | ШТ. | 0.01
|  |  | 1/10-180-20/64 | КРУГИ ШЛИФОВАЛЬНЫЕ ДЛЯ СПЕЦИАЛЬНЫХ МОНТАЖНЫХ РАБОТ 5П 230 Х 6 Х 22 | ШТ. | 0.006011
|  |  | 1/10-230-40-65/60 | СУРИК СВИНЦОВЫЙ, ПИГМЕНТ | КГ | 0.31
|  |  | 1/10-230-50-15/31 | ОЛИФА НАТУРАЛЬНАЯ | КГ | 0.28
|  |  | 1/10-230-50-15/51 | РАСТВОРИТЕЛЬ ДЛЯ ЛАКОКРАСОЧНЫХ МАТЕРИАЛОВ МАРКИ Р-4 | КГ | 0.006011
|  |  | 1/10-235-3/47 | ЛЬНЯНАЯ ПРЯДЬ | КГ | 0.28
|  |  | 1/10-235-5/57 | ПЛАСТИНА РЕЗИНОВАЯ ТЕХНИЧЕСКАЯ ТЕПЛОМОРОЗОКИСЛОТОЩЕЛОЧЕСТОЙКАЯ (ТМКЩ) | КГ | 0.49
|  |  | 1/10-240-25-35/240 | ГВОЗДИ СТРОИТЕЛЬНЫЕ | КГ | 0.001002
|  |  | 1/10-240-30-22/5 | ДЮБЕЛИ РАСПОРНЫЕ ПОЛИЭТИЛЕНОВЫЕ 10 Х 50 ММ | 1000 ШТ. | 0.003
|  |  | 1/10-260-150-1/121 | УГОЛОК РАВНОПОЛОЧНЫЙ ГОРЯЧЕКАТАНЫЙ ИЗ СТАЛИ УГЛЕРОДИСТОЙ С245, ШИРИНОЙ ПОЛОК 35-56 ММ | Т | 0.02288
|  |  | 1/10-260-170-4/18 | ШВЕЛЛЕРЫ ГОРЯЧЕКАТАНЫЕ N 40 ИЗ СТАЛИ УГЛЕРОДИСТОЙ ОБЫКНОВЕННОГО КАЧЕСТВА МАРКИ СТ3СП, СТ3ПС | Т | 0.000194
|  |  | 1/10-260-170-4/20 | ШВЕЛЛЕРЫ ГОРЯЧЕКАТАНЫЕ N 10 - 14 ИЗ СТАЛИ УГЛЕРОДИСТОЙ С245 | Т | 0.0773
|  |  | 1/10-260-200/12 | КАТАНКА ИЗ СТАЛИ УГЛЕРОДИСТОЙ ОБЫКНОВЕННОГО КАЧЕСТВА ДИАМЕТРОМ, 6,3 ММ 6,5 ММ | КГ | 0.003005
|  |  | 1/10-80-25/37 | АСБЕСТОВЫЙ КАРТОН ОБЩЕГО НАЗНАЧЕНИЯ КАОН-1 ТОЛЩИНОЙ 2 ММ | Т | 0.003
|  |  | 1/55-50-25/55 | ГРУНТОВКА ГФ-021, КРАСНО-КОРИЧНЕВАЯ | КГ | 0.031056
|  |  | 3/1-110-20-20/10-1 | ВСТАВКИ ВИБРОИЗОЛИРУЮЩИЕ НА ДАВЛЕНИЕ 1,6 МПА (16 КГС/СМ2) ДИАМЕТРОМ 32 ММ | КОМПЛ. | 1
|  |  | 3/1-110-20-20/10-2 | ВСТАВКИ ВИБРОИЗОЛИРУЮЩИЕ НА ДАВЛЕНИЕ 1,6 МПА (16 КГС/СМ2) ДИАМЕТРОМ 20 ММ | КОМПЛ. | 4
|  |  | 3/10-10-20-40/20 | ПОДВЕСКА РЕЗЬБОВАЯ ПР-10 | М | 0.3
|  |  | 3/11-10-10-20/60 | ФЛАНЦЫ СТАЛЬНЫЕ ПЛОСКИЕ ПРИВАРНЫЕ ИЗ СТАЛИ МАРКИ ВСТ3СП2, ВСТ3СП3 ДАВЛЕНИЕМ 1,0 МПА (10 КГС/СМ2) ДИАМЕТРОМ 40 ММ | ШТ. | 6
|  |  | 3/11-10-10-20/70 | ФЛАНЦЫ СТАЛЬНЫЕ ПЛОСКИЕ ПРИВАРНЫЕ ИЗ СТАЛИ МАРКИ ВСТ3СП2, ВСТ3СП3 ДАВЛЕНИЕМ 1,0 МПА (10 КГС/СМ2) ДИАМЕТРОМ 50 ММ | ШТ. | 2
|  |  | 3/11-10-10-30/30 | ФЛАНЦЫ СТАЛЬНЫЕ ПЛОСКИЕ ПРИВАРНЫЕ ИЗ СТАЛИ МАРКИ ВСТ3СП2, ВСТ3СП3 ДАВЛЕНИЕМ 1,6 МПА (16 КГС/СМ2) ДИАМЕТРОМ 25 ММ | ШТ. | 6
|  |  | 3/11-10-10-30/40 | ФЛАНЦЫ СТАЛЬНЫЕ ПЛОСКИЕ ПРИВАРНЫЕ ИЗ СТАЛИ МАРКИ ВСТ3СП2, ВСТ3СП3 ДАВЛЕНИЕМ 1,6 МПА (16 КГС/СМ2) ДИАМЕТРОМ 32 ММ | ШТ. | 12
|  |  | 3/11-10-10-30/60 | ФЛАНЦЫ СТАЛЬНЫЕ ПЛОСКИЕ ПРИВАРНЫЕ ИЗ СТАЛИ МАРКИ ВСТ3СП2, ВСТ3СП3 ДАВЛЕНИЕМ 1,6 МПА (16 КГС/СМ2) ДИАМЕТРОМ 50 ММ | ШТ. | 5
|  |  | 3/13-10-10/50 | БОЛТЫ С ГАЙКАМИ И ШАЙБАМИ ДЛЯ САНИТАРНО-ТЕХНИЧЕСКИХ РАБОТ ДИАМЕТРОМ 12 ММ | Т | 0.0031
|  |  | 3/13-10-10/60 | БОЛТЫ С ГАЙКАМИ И ШАЙБАМИ ДЛЯ САНИТАРНО-ТЕХНИЧЕСКИХ РАБОТ ДИАМЕТРОМ 16 ММ | Т | 0.01909
|  |  | 3/3-40-10-30/10 | КЛАПАНЫ ОБРАТНЫЕ ПОДЪЕМНЫЕ ФЛАНЦЕВЫЕ 16КЧ9П ДИАМЕТРОМ 32 ММ | ШТ. | 2
|  |  | 3/3-40-10-30/10-1 | КЛАПАНЫ ОБРАТНЫЕ ПОДЪЕМНЫЕ ФЛАНЦЕВЫЕ 16КЧ9П ДИАМЕТРОМ 25 ММ | ШТ. | 1
|  |  | 3/3-40-50-10/21 | КЛАПАНЫ БАЛАНСИРОВОЧНЫЕ МУФТОВЫЕ ДИАМЕТРОМ 20 ММ | ШТ. | 3
|  |  | 3/3-50-30-20/10 | КРАНЫ РЕГУЛИРУЮЩИЕ ТРЕХХОДОВЫЕ КРТПП ЛАТУННЫЕ ДИАМЕТРОМ 15 ММ | ШТ. | 18
|  |  | 3/3-50-80-10/10 | КРАНЫ ШАРОВЫЕ, МУФТОВЫЕ, ЛАТУННЫЕ 11Б27П1 ДИАМЕТРОМ 15 ММ | ШТ. | 2
|  |  | 3/3-50-80-10/20 | КРАНЫ ШАРОВЫЕ, МУФТОВЫЕ, ЛАТУННЫЕ 11Б27П1 ДИАМЕТРОМ 20 ММ | ШТ. | 3
|  |  | 3/3-50-80-10/60 | КРАНЫ ШАРОВЫЕ, МУФТОВЫЕ, ЛАТУННЫЕ 11Б27П1 ДИАМЕТРОМ 32 ММ | ШТ. | 4
|  |  | 3/3-50-80-30/10 | КРАНЫ ШАРОВЫЕ МУФТОВЫЕ УГЛОВЫЕ ДИАМЕТРОМ 15 ММ | ШТ. | 3
|  |  | 3/3-50-80-60/110 | КРАНЫ ШАРОВЫЕ СТАЛЬНЫЕ ФЛАНЦЕВЫЕ, ПОЛНОПРОХОДНЫЕ, ДИАМЕТРОМ 25 ММ | ШТ. | 2
|  |  | 3/3-50-80-60/120 | КРАНЫ ШАРОВЫЕ СТАЛЬНЫЕ ФЛАНЦЕВЫЕ, ПОЛНОПРОХОДНЫЕ, ДИАМЕТРОМ 32 ММ | ШТ. | 4
|  |  | 3/3-60-10-20/10 | ФИЛЬТРЫ ДЛЯ ОЧИСТКИ ВОДЫ В ТРУБОПРОВОДАХ СИСТЕМ ОТОПЛЕНИЯ ДИАМЕТРОМ 25 ММ С ФЛАНЦАМИ | ШТ. | 1
|  |  | 3/3-60-10-20/20 | ФИЛЬТРЫ ДЛЯ ОЧИСТКИ ВОДЫ В ТРУБОПРОВОДАХ СИСТЕМ ОТОПЛЕНИЯ ДИАМЕТРОМ 32 ММ С ФЛАНЦАМИ | ШТ. | 1
|  |  | 3/5-10-10/П1 | НАСОС ЦИРКУЛЯЦИОННЫЙ STRATOS 25/1-4 | ШТ | 2
|  |  | 3/6-40-10/20-1 | ГРЯЗЕВИКИ ИЗ СТАЛЬНЫХ ЭЛЕКТРОСВАРНЫХ И ВОДОГАЗОПРОВОДНЫХ ТРУБ НАРУЖНЫЙ ДИАМЕТР ВХОДНОГО ПАТРУБКА ДП=32 ММ, НАРУЖНЫЙ ДИАМЕТР КОРПУСА ДК=219 ММ | ШТ. | 1
|  |  | 3/8-20-10-10/10 | МАНОМЕТРЫ ОБЩЕГО НАЗНАЧЕНИЯ ОБМ1-100 | ШТ. | 18
|  |  | 3/8-20/П1 | ЗАКЛАДНАЯ КОНСТРУКЦИЯ | ШТ. | 27
|  |  | 3/8-30-10/10 | ТЕРМОМЕТРЫ В ОПРАВЕ ПРЯМЫЕ ИЛИ УГЛОВЫЕ | ШТ. | 7
|  |  | 4/1-4-20-20-10-20/10 | РАСТВОРЫ КЛАДОЧНЫЕ ТЯЖЕЛЫЕ ЦЕМЕНТНЫЕ, МАРКИ 100 | М3 | 0.0279
|  |  | М040502 | УСТАНОВКИ ДЛЯ СВАРКИ РУЧНОЙ ДУГОВОЙ (ПОСТОЯННОГО ТОКА) | МАШ.-Ч | 18.18
|  |  | М040504 | АППАРАТ ДЛЯ ГАЗОВОЙ СВАРКИ И РЕЗКИ | МАШ.-Ч | 0.15
|  |  | М041000 | ПРЕОБРАЗОВАТЕЛИ СВАРОЧНЫЕ С НОМИНАЛЬНЫМ СВАРОЧНЫМ ТОКОМ 315-500 А | МАШ.-Ч | 0.77239
|  |  | М330301 | МАШИНЫ ШЛИФОВАЛЬНЫЕ ЭЛЕКТРИЧЕСКИЕ | МАШ.-Ч | 0.11504
|  |  | М331451 | ПЕРФОРАТОРЫ ЭЛЕКТРИЧЕСКИЕ | МАШ.-Ч | 0.18
|  |  | М331617 | СРЕДСТВА МАЛОЙ МЕХАНИЗАЦИИ | МАШ.-Ч | 0.4332
|  |  | М400001 | АВТОМОБИЛЬ БОРТОВОЙ, ГРУЗОПОДЪЕМНОСТЬЮ ДО 5 Т | МАШ.-Ч | 0.0135
|  |  | ОБ-ТРВ-20-1,4-1 | ДВУХХОДОВОЙ TRV-20-1,4-1 С ЭЛЕКТРОПРИВОДОВМ | КОМПЛ | 1
00000/33015 | ЗДАНИЕ - ИНЖЕНЕРНОЕ ОБЕСПЕЧЕНИЕ. Вентиляция и холодоснабжение. Вентиляция. Оборудование и приборы | ШТ. | С1-1 | ЗАТРАТЫ ТРУДА РАБОЧИХ | ЧЕЛ.-Ч | 28.36
|  | 6 | С1-3 | ЗАТРАТЫ ТРУДА МАШИНИСТОВ | ЧЕЛ.-Ч | 0.26
|  |  | 1/10-140-40/150 | ЭЛЕКТРОДЫ ТИПА Э42А ДИАМЕТРОМ 5 ММ | Т | 0.000272
|  |  | 1/10-235-5/57 | ПЛАСТИНА РЕЗИНОВАЯ ТЕХНИЧЕСКАЯ ТЕПЛОМОРОЗОКИСЛОТОЩЕЛОЧЕСТОЙКАЯ (ТМКЩ) | КГ | 0.619
|  |  | 1/10-240-10-10/131 | БОЛТЫ СТРОИТЕЛЬНЫЕ | Т | 0.000602
|  |  | 1/10-240-20/1 | ГАЙКИ СТРОИТЕЛЬНЫЕ | Т | 0.000172
|  |  | 1/10-240-50-16/999132 | ШАЙБЫ (СРЕДНЯЯ ЦЕНА ПО ГРУППЕ), ОПРЕД. - 13 | КГ | 0.086
|  |  | 3/1-10-10-60/130 | ВЕНТИЛЯТОРЫ КАНАЛЬНЫЕ КРУГЛЫЕ ВКК-125М | КОМПЛ. | 4
|  |  | 3/1-80-10-10/10 | ДЕФЛЕКТОРЫ ВЫТЯЖНЫЕ ЦИЛИНДРИЧЕСКИЕ ТИПА ЦАГИ N3, ДИАМЕТРОМ ПАТРУБКА 280 ММ | ШТ. | 1
|  |  | 3/1-80-10-10/П1 | ТУРБОДЕФЛЕКТОР ТА-150 | ШТ. | 1
|  |  | 3/10-10-20-30/100 | ХОМУТ КРЕПЕЖНЫЙ | ШТ. | 4
|  |  | 3/11-10-10-30/50 | ФЛАНЦЫ СТАЛЬНЫЕ ПЛОСКИЕ ПРИВАРНЫЕ ИЗ СТАЛИ МАРКИ ВСТ3СП2, ВСТ3СП3 ДАВЛЕНИЕМ 1,6 МПА (16 КГС/СМ2) ДИАМЕТРОМ 40 ММ | ШТ. | 2
|  |  | 3/13-10-10/20 | БОЛТЫ С ГАЙКАМИ И ШАЙБАМИ ДЛЯ САНИТАРНО-ТЕХНИЧЕСКИХ РАБОТ | КГ | 0.088
|  |  | М030305 | ЛЕБЕДКИ РУЧНЫЕ И РЫЧАЖНЫЕ ТЯГОВЫМ УСИЛИЕМ 31,39 (3,2) КН (Т) | МАШ.-Ч | 4.3
|  |  | М030401 | ЛЕБЕДКИ ЭЛЕКТРИЧЕСКИЕ ТЯГОВЫМ УСИЛИЕМ ДО 5,79 (0,59) КН (Т) | МАШ.-Ч | 2.02
|  |  | М040502 | УСТАНОВКИ ДЛЯ СВАРКИ РУЧНОЙ ДУГОВОЙ (ПОСТОЯННОГО ТОКА) | МАШ.-Ч | 1.87
|  |  | М331617 | СРЕДСТВА МАЛОЙ МЕХАНИЗАЦИИ | МАШ.-Ч | 0.26
|  |  | ОБ-ТЕП-ЗАВ-652221 | ТЕПЛОВАЯ ЗАВЕСА КЭВ-652221Е | ШТ | 1
00000/33011 | ЗДАНИЕ - ИНЖЕНЕРНОЕ ОБЕСПЕЧЕНИЕ. Вентиляция и холодоснабжение. Вентиляция. Воздуховоды | М | С1-1 | ЗАТРАТЫ ТРУДА РАБОЧИХ | ЧЕЛ.-Ч | 84.38
|  | 23 | С1-3 | ЗАТРАТЫ ТРУДА МАШИНИСТОВ | ЧЕЛ.-Ч | 0.61
|  |  | 1/10-135-20/35 | АЦЕТИЛЕН РАСТВОРЕННЫЙ ТЕХНИЧЕСКИЙ МАРКИ Б | Т | 8e-05
|  |  | 1/10-135-20/60 | КИСЛОРОД ТЕХНИЧЕСКИЙ ГАЗООБРАЗНЫЙ | М3 | 0.15
|  |  | 1/10-140-40/100 | ЭЛЕКТРОДЫ ТИПА Э42А ДИАМЕТРОМ 4 ММ | Т | 0.00201
|  |  | 1/10-140-40/90 | ЭЛЕКТРОДЫ ТИПА Э42 ДИАМЕТРОМ 3 ММ | КГ | 0.044368
|  |  | 1/10-140-40/95 | ЭЛЕКТРОДЫ ТИПА Э42 ДИАМЕТРОМ 4 ММ | Т | 0.00105
|  |  | 1/10-150-15/70 | ПРОКЛАДКИ ИЗ ПАРОНИТА МАРКИ ПМБ, ТОЛЩИНОЙ 3 ММ | КГ | 0.15
|  |  | 1/10-170-5/80 | СВЕРЛА АЛМАЗНЫЕ ПО БЕТОНУ (КОЛЬЦЕВЫЕ СВЕРЛА), ДИАМЕТРОМ 160 ММ | ШТ. | 0.23705
|  |  | 1/10-180-20/57 | КРУГИ ШЛИФОВАЛЬНЫЕ ДЛЯ СПЕЦИАЛЬНЫХ МОНТАЖНЫХ РАБОТ 5П 180 Х 6 Х 22 | ШТ. | 0.05
|  |  | 1/10-230-55-5/22 | ВЯЖУЩЕЕ ГИПСОВОЕ МАРКИ Г-4 НОРМАЛЬНОТВЕРДЕЮЩЕЕ (Б), СРЕДНЕГО ПОМОЛА (II) (ФАСОВАННОЕ) | Т | 0.00084
|  |  | 1/10-235-5/57 | ПЛАСТИНА РЕЗИНОВАЯ ТЕХНИЧЕСКАЯ ТЕПЛОМОРОЗОКИСЛОТОЩЕЛОЧЕСТОЙКАЯ (ТМКЩ) | КГ | 4.3327
|  |  | 1/10-240-25-35/240 | ГВОЗДИ СТРОИТЕЛЬНЫЕ | КГ | 0.63
|  |  | 1/10-280-20/40 | ВОДА | М3 | 0.78
|  |  | 3/1-120-20-10/10 | ЗОНТЫ ВЕНТИЛЯЦИОННЫХ СИСТЕМ ИЗ ЛИСТОВОЙ И СОРТОВОЙ СТАЛИ КРУГЛЫЕ ДИАМЕТРОМ ДО 200 ММ | ШТ. | 4
|  |  | 3/1-130/П1 | КЛАПАН ПРИТОЧНЫЙ 16КП-02, ДИАМЕТР КАНАЛА 160 ММ | ШТ. | 5
|  |  | 3/1-150-30-10/80 | РЕШЕТКИ ПЕРЕТОЧНЫЕ, РАЗМЕР 300 Х 100 ММ | ШТ. | 6
|  |  | 3/1-150/П1 | РЕШЕТКИ ДВЕРНАЯ ПЕРЕТОЧНАЯ КРУГЛАЯ, ДИАМЕТРОМ 30 ММ | ШТ. | 15
|  |  | 3/1-260-10-10/80 | ДИФФУЗОРЫ УНИВЕРСАЛЬНЫЕ ПЛАСТМАССОВЫЕ ДПУ-М, ДИАМЕТРОМ 160 ММ | ШТ. | 4
|  |  | 3/1-260-10-10/90 | ДИФФУЗОРЫ УНИВЕРСАЛЬНЫЕ ПЛАСТМАССОВЫЕ ДПУ-М, ДИАМЕТРОМ 200 ММ | ШТ. | 3
|  |  | 3/1-30-20-10/10 | ВОЗДУХОВОДЫ ИЗ ТОНКОЛИСТОВОЙ ОЦИНКОВАННОЙ СТАЛИ ТОЛЩИНОЙ 0,5 ММ КРУГЛОГО СЕЧЕНИЯ КЛАССА Н | М2 | 9.8596
|  |  | 3/10-10-20-10/20 | КРЕПЛЕНИЯ ДЛЯ ТРУБОПРОВОДОВ (КРОНШТЕЙНЫ, ПЛАНКИ) | КГ | 6.4087
|  |  | 3/13-10-10/10 | БОЛТЫ С ГАЙКАМИ И ШАЙБАМИ ДЛЯ САНИТАРНО-ТЕХНИЧЕСКИХ РАБОТ ДИАМЕТРОМ 8 ММ | Т | 0.00098
|  |  | 3/13-10-10/30 | БОЛТЫ С ГАЙКАМИ И ШАЙБАМИ ДЛЯ САНИТАРНО-ТЕХНИЧЕСКИХ РАБОТ ДИАМЕТРОМ 8 ММ (ОЦИНКОВАННЫЕ) | Т | 0.001765
|  |  | 3/13-10-10/50 | БОЛТЫ С ГАЙКАМИ И ШАЙБАМИ ДЛЯ САНИТАРНО-ТЕХНИЧЕСКИХ РАБОТ ДИАМЕТРОМ 12 ММ | Т | 0.0045
|  |  | 4/1-4-10-20-30/30 | БЕТОН ТЯЖЕЛЫЙ С КРУПНОСТЬЮ ЗАПОЛНИТЕЛЯ БОЛЕЕ 10 ДО 20 ММ, КЛАССА В7,5 | М3 | 0.00493
|  |  | М030305 | ЛЕБЕДКИ РУЧНЫЕ И РЫЧАЖНЫЕ ТЯГОВЫМ УСИЛИЕМ 31,39 (3,2) КН (Т) | МАШ.-Ч | 0.36
|  |  | М030402 | ЛЕБЕДКИ ЭЛЕКТРИЧЕСКИЕ ТЯГОВЫМ УСИЛИЕМ ДО 12,26 (1,25) КН (Т) | МАШ.-Ч | 3.511
|  |  | М030403 | ЛЕБЕДКИ ЭЛЕКТРИЧЕСКИЕ ТЯГОВЫМ УСИЛИЕМ 19,62 (2) КН (Т) | МАШ.-Ч | 0.35
|  |  | М040502 | УСТАНОВКИ ДЛЯ СВАРКИ РУЧНОЙ ДУГОВОЙ (ПОСТОЯННОГО ТОКА) | МАШ.-Ч | 5.9621
|  |  | М040504 | АППАРАТ ДЛЯ ГАЗОВОЙ СВАРКИ И РЕЗКИ | МАШ.-Ч | 0.75
|  |  | М330301 | МАШИНЫ ШЛИФОВАЛЬНЫЕ ЭЛЕКТРИЧЕСКИЕ | МАШ.-Ч | 0.45
|  |  | М331604 | СТАНОК ПЕРЕДВИЖНОЙ ДЛЯ СВЕРЛЕНИЯ ОТВЕРСТИЙ В ЖЕЛЕЗОБЕТОНЕ ДИАМЕТРОМ 20-160 ММ | МАШ.-Ч | 6.2445
|  |  | М331617 | СРЕДСТВА МАЛОЙ МЕХАНИЗАЦИИ | МАШ.-Ч | 0.60986
00000/33090 | ЗДАНИЕ - ИНЖЕНЕРНОЕ ОБЕСПЕЧЕНИЕ. Вентиляция и холодоснабжение. КОНДИЦИОНИРОВАНИЕ | КОМПЛ | С1-1 | ЗАТРАТЫ ТРУДА РАБОЧИХ | ЧЕЛ.-Ч | 25.56
|  | 1 | С1-3 | ЗАТРАТЫ ТРУДА МАШИНИСТОВ | ЧЕЛ.-Ч | 0.28
|  |  | 1/10-120-180-10/35 | ТРУБКА ТЕПЛОИЗОЛЯЦИОННАЯ ИЗ ВСПЕНЕННОГО КАУЧУКА К-FLEX ST ТОЛЩИНОЙ 9 ММ НА ТРУБУ ДИАМЕТРОМ 15 ММ | М | 8
|  |  | 1/10-120-180-10/5 | ТРУБКА ТЕПЛОИЗОЛЯЦИОННАЯ ИЗ ВСПЕНЕННОГО КАУЧУКА К-FLEX ST ТОЛЩИНОЙ ММ НА ТРУБУ ДИАМЕТРОМ 10 ММ | М | 8
|  |  | 1/10-135-20/35 | АЦЕТИЛЕН РАСТВОРЕННЫЙ ТЕХНИЧЕСКИЙ МАРКИ Б | Т | 8.2e-05
|  |  | 1/10-135-20/60 | КИСЛОРОД ТЕХНИЧЕСКИЙ ГАЗООБРАЗНЫЙ | М3 | 0.0864
|  |  | 1/10-135-25/65 | БУРА | КГ | 0.0032
|  |  | 1/10-135-30/999131 | ПРОЧАЯ ХИМИЧЕСКАЯ ПРОДУКЦИЯ (СРЕДНЯЯ ЦЕНА ПО ГРУППЕ), ОПРЕД. - 13 | Л | 2.9e-05
|  |  | 1/10-160-20/15 | ВЕТОШЬ | КГ | 0.0016
|  |  | 1/10-170-10/115 | СВЕРЛА С SDS PLUS ХВОСТОВИКОМ (НАКОНЕЧНИК ИЗ ТВЕРДОСПЛАВНОЙ СТАЛИ) (ПО БЕТОНУ), ДИАМЕТРОМ 5-10 ММ, ДЛИНОЙ 210 (215) ММ | ШТ. | 0.1
|  |  | 1/10-230-35/185 | КЛЕЙ К-FLEX К414 | Л | 0.0512
|  |  | 1/10-235-20/46 | ЛЕНТА МОНТАЖНАЯ АЛЮМИНИЕВАЯ САМОКЛЕЯЩАЯСЯ ШИРИНОЙ 50, ДЛИНОЙ 50 | ШТ. | 0.3424
|  |  | 1/10-240-10-10/131 | БОЛТЫ СТРОИТЕЛЬНЫЕ | Т | 8.4e-05
|  |  | 1/10-240-15/250 | ВИНТЫ САМОНАРЕЗАЮЩИЕ С ПОЛУКРУГЛОЙ ГОЛОВКОЙ ДИАМЕТРОМ 6-10 ММ ДЛИНОЙ 50 ММ | КГ | 0.2
|  |  | 1/10-240-20/1 | ГАЙКИ СТРОИТЕЛЬНЫЕ | Т | 2.4e-05
|  |  | 1/10-240-50-16/999132 | ШАЙБЫ (СРЕДНЯЯ ЦЕНА ПО ГРУППЕ), ОПРЕД. - 13 | КГ | 0.012
|  |  | 1/10-280-20/40 | ВОДА | М3 | 0.1296
|  |  | 2/20-110/П1 | МОНТАЖНЫЙ КОМПЛЕКТ ДЛЯ НАРУЖНОГО БЛОКА | КОМЛП | 1
|  |  | 6/140-5/П1 | ТРУБА МЕДНАЯ 3/8'', ДИАМЕТРОМ 9,52 ММ | М | 8
|  |  | 6/140-5/П2 | ТРУБА МЕДНАЯ 5/8'', ДИАМЕТРОМ 15,88 ММ | М | 8
|  |  | М030403 | ЛЕБЕДКИ ЭЛЕКТРИЧЕСКИЕ ТЯГОВЫМ УСИЛИЕМ 19,62 (2) КН (Т) | МАШ.-Ч | 0.68
|  |  | М040504 | АППАРАТ ДЛЯ ГАЗОВОЙ СВАРКИ И РЕЗКИ | МАШ.-Ч | 0.04
|  |  | М050401 | КОМПРЕССОРЫ ПЕРЕДВИЖНЫЕ С ЭЛЕКТРОДВИГАТЕЛЕМ ДАВЛЕНИЕМ 600 КПА (6 АТМ) 0,5 М3/МИН | МАШ.-Ч | 0.192
|  |  | М134041 | ШУРУПОВЕРТ | МАШ.-Ч | 0.1
|  |  | М151301 | СТАНКИ ТРУБОГИБОЧНЫЕ ДЛЯ ТРУБ ДИАМЕТРОМ 200-500 ММ | МАШ.-Ч | 0.0896
|  |  | М331305 | ПЫЛЕСОС ПРОМЫШЛЕННЫЙ | МАШ.-Ч | 0.25
|  |  | М331615 | ДРЕЛИ ЭЛЕКТРИЧЕСКИЕ | МАШ.-Ч | 0.25
|  |  | М400001 | АВТОМОБИЛЬ БОРТОВОЙ, ГРУЗОПОДЪЕМНОСТЬЮ ДО 5 Т | МАШ.-Ч | 0.1872
|  |  | ОБ-СПЛИТ-160Т1В | СПЛИТ-СИСТЕМА GUD160T1/B-S, В КОМПЛЕКТЕ НАРУЖНЫЙ И ВНУТРЕННИЙ БЛОКИ, ИК-ПУЛЬТ | КОМПЛ | 1
00000/33012 | ЗДАНИЕ - ИНЖЕНЕРНОЕ ОБЕСПЕЧЕНИЕ. Вентиляция и холодоснабжение. Вентиляция. Изоляция воздуховодов | М | С1-1 | ЗАТРАТЫ ТРУДА РАБОЧИХ | ЧЕЛ.-Ч | 38.5
|  | 16 | С1-3 | ЗАТРАТЫ ТРУДА МАШИНИСТОВ | ЧЕЛ.-Ч | 0.97
|  |  | 1/10-120-160-60/447 | ЦИЛИНДР ТЕПЛОИЗОЛЯЦИОННЫЙ ИЗ МИНЕРАЛЬНОЙ ВАТЫ НА СИНТЕТИЧЕСКОМ СВЯЗУЮЩЕМ С ПОКРЫТИЕМ АЛЮМИНИЕВОЙ ФОЛЬГОЙ, ТОЛЩИНОЙ 50 ММ, ВНУТРЕННИМ ДИАМЕТРОМ 108 ММ | М | 6
|  |  | 1/10-120-160-60/455 | ЦИЛИНДР ТЕПЛОИЗОЛЯЦИОННЫЙ ИЗ МИНЕРАЛЬНОЙ ВАТЫ НА СИНТЕТИЧЕСКОМ СВЯЗУЮЩЕМ С ПОКРЫТИЕМ АЛЮМИНИЕВОЙ ФОЛЬГОЙ, ТОЛЩИНОЙ 50 ММ, ВНУТРЕННИМ ДИАМЕТРОМ 159 ММ | М | 8
|  |  | 1/10-120-160-60/456 | ЦИЛИНДР ТЕПЛОИЗОЛЯЦИОННЫЙ ИЗ МИНЕРАЛЬНОЙ ВАТЫ НА СИНТЕТИЧЕСКОМ СВЯЗУЮЩЕМ С ПОКРЫТИЕМ АЛЮМИНИЕВОЙ ФОЛЬГОЙ, ТОЛЩИНОЙ 50 ММ, ВНУТРЕННИМ ДИАМЕТРОМ 219 ММ | М | 2
|  |  | 1/10-160-20/15 | ВЕТОШЬ | КГ | 0.16
|  |  | 1/10-230-50-15/7 | АЦЕТОН ТЕХНИЧЕСКИЙ ВЫСШИЙ СОРТ | КГ | 0.42
|  |  | 1/10-235-20/765 | ЛЕНТА КЛЕЙКАЯ АЛЮМИНИЕВАЯ (СКОТЧ ФОЛЬГИРОВАННЫЙ) 50 ММХ50 М | РУЛОН | 2.6372
|  |  | 1/10-240-15/160 | ВИНТЫ САМОНАРЕЗАЮЩИЕ 3,5 Х 25 ПО МЕТАЛЛУ | 1000 ШТ. | 0.2004
|  |  | 1/10-240-15/285 | ВИНТЫ САМОНАРЕЗАЮЩИЕ ОЦИНКОВАННЫЕ С НАПРЕССОВАННОЙ ШАЙБОЙ ДИАМЕТРОМ 4,2 ММ, ДЛИНОЙ 13 ММ ДЛЯ КРЕПЛЕНИЯ ЛИСТОВ МЕТАЛЛА ТОЛЩИНОЙ ДО 0,9 ММ | КГ | 0.0288
|  |  | 1/10-260-210-1/77 | ПРОВОЛОКА СТАЛЬНАЯ НИЗКОУГЛЕРОДИСТАЯ ОБЩЕГО НАЗНАЧЕНИЯ ТЕРМИЧЕСКИ ОБРАБОТАННАЯ, ОЦИНКОВАННАЯ, ДИАМЕТРОМ 1,2 ММ | КГ | 0.532
|  |  | 1/10-260-50-5/1 | СТАЛЬ ТОНКОЛИСТОВАЯ ОЦИНКОВАННАЯ УГЛЕРОДИСТАЯ ТОЛЩИНОЙ 0,5 ММ | Т | 0.053751
|  |  | 1/10-260-50-5/21 | СТАЛЬ ТОНКОЛИСТОВАЯ ОЦИНКОВАННАЯ УГЛЕРОДИСТАЯ ТОЛЩИНОЙ 0,8 ММ | КГ | 6.524
|  |  | М134041 | ШУРУПОВЕРТ | МАШ.-Ч | 0.032
|  |  | М331617 | СРЕДСТВА МАЛОЙ МЕХАНИЗАЦИИ | МАШ.-Ч | 0.968
00000/32011 | ЗДАНИЕ - ИНЖЕНЕРНОЕ ОБЕСПЕЧЕНИЕ. Теплоснабжение и газоснабжение. Теплоснабжение водяное. Трубопроводы | М | С1-1 | ЗАТРАТЫ ТРУДА РАБОЧИХ | ЧЕЛ.-Ч | 15.88
|  | 42 | С1-3 | ЗАТРАТЫ ТРУДА МАШИНИСТОВ | ЧЕЛ.-Ч | 0.14
|  |  | 1/10-10-5/42 | ИЗВЕСТЬ ХЛОРНАЯ | Т | 1e-06
|  |  | 1/10-135-20/35 | АЦЕТИЛЕН РАСТВОРЕННЫЙ ТЕХНИЧЕСКИЙ МАРКИ Б | Т | 5.5e-05
|  |  | 1/10-135-20/60 | КИСЛОРОД ТЕХНИЧЕСКИЙ ГАЗООБРАЗНЫЙ | М3 | 0.139
|  |  | 1/10-140-40/90 | ЭЛЕКТРОДЫ ТИПА Э42 ДИАМЕТРОМ 3 ММ | КГ | 0.3354
|  |  | 1/10-140-60-10/16 | ПРОВОЛОКА СВАРОЧНАЯ ХОЛОДНОТЯНУТАЯ ИЗ ЛЕГИРОВАННОЙ СТАЛИ, ДИАМЕТРОМ 1,6 ММ | Т | 4.2e-05
|  |  | 1/10-230-40-65/60 | СУРИК СВИНЦОВЫЙ, ПИГМЕНТ | КГ | 0.2058
|  |  | 1/10-230-50-15/31 | ОЛИФА НАТУРАЛЬНАЯ | КГ | 0.0924
|  |  | 1/10-235-3/47 | ЛЬНЯНАЯ ПРЯДЬ | КГ | 0.0336
|  |  | 1/10-280-20/40 | ВОДА | М3 | 0.924
|  |  | 3/7-10-20-20/10 | УЗЛЫ УКРУПНЕННЫЕ МОНТАЖНЫЕ (ТРУБОПРОВОДЫ) ИЗ СТАЛЬНЫХ ВОДОГАЗОПРОВОДНЫХ НЕОЦИНКОВАННЫХ ТРУБ БЕЗ ГИЛЬЗ И КРЕПЛЕНИЙ ДЛЯ ОТОПЛЕНИЯ ДИАМЕТРОМ 15 ММ | М | 6
|  |  | 3/7-10-20-20/20 | УЗЛЫ УКРУПНЕННЫЕ МОНТАЖНЫЕ (ТРУБОПРОВОДЫ) ИЗ СТАЛЬНЫХ ВОДОГАЗОПРОВОДНЫХ НЕОЦИНКОВАННЫХ ТРУБ БЕЗ ГИЛЬЗ И КРЕПЛЕНИЙ ДЛЯ ОТОПЛЕНИЯ ДИАМЕТРОМ 20 ММ | М | 12
|  |  | 3/7-10-20-20/30 | УЗЛЫ УКРУПНЕННЫЕ МОНТАЖНЫЕ (ТРУБОПРОВОДЫ) ИЗ СТАЛЬНЫХ ВОДОГАЗОПРОВОДНЫХ НЕОЦИНКОВАННЫХ ТРУБ БЕЗ ГИЛЬЗ И КРЕПЛЕНИЙ ДЛЯ ОТОПЛЕНИЯ ДИАМЕТРОМ 25 ММ | М | 4
|  |  | 3/7-10-20-20/40 | УЗЛЫ УКРУПНЕННЫЕ МОНТАЖНЫЕ (ТРУБОПРОВОДЫ) ИЗ СТАЛЬНЫХ ВОДОГАЗОПРОВОДНЫХ НЕОЦИНКОВАННЫХ ТРУБ С ГИЛЬЗАМИ ДЛЯ ОТОПЛЕНИЯ ДИАМЕТРОМ 32 ММ | М | 20
|  |  | М040502 | УСТАНОВКИ ДЛЯ СВАРКИ РУЧНОЙ ДУГОВОЙ (ПОСТОЯННОГО ТОКА) | МАШ.-Ч | 0.3074
|  |  | М040504 | АППАРАТ ДЛЯ ГАЗОВОЙ СВАРКИ И РЕЗКИ | МАШ.-Ч | 0.6176
|  |  | М331617 | СРЕДСТВА МАЛОЙ МЕХАНИЗАЦИИ | МАШ.-Ч | 0.1428
00000/32015 | ЗДАНИЕ - ИНЖЕНЕРНОЕ ОБЕСПЕЧЕНИЕ. Теплоснабжение и газоснабжение. Теплоснабжение водяное. Оборудование и приборы | ШТ | С1-1 | ЗАТРАТЫ ТРУДА РАБОЧИХ | ЧЕЛ.-Ч | 6.93
|  | 1 | С1-3 | ЗАТРАТЫ ТРУДА МАШИНИСТОВ | ЧЕЛ.-Ч | 0.08
|  |  | 1/10-170-10/135 | СВЕРЛА С SDS PLUS ХВОСТОВИКОМ (НАКОНЕЧНИК ИЗ ТВЕРДОСПЛАВНОЙ СТАЛИ) (ПО БЕТОНУ), ДИАМЕТРОМ 8-10 ММ, ДЛИНОЙ 260 (265) ММ | ШТ. | 0.026
|  |  | 1/10-230-40-65/60 | СУРИК СВИНЦОВЫЙ, ПИГМЕНТ | КГ | 0.09
|  |  | 1/10-230-50-15/31 | ОЛИФА НАТУРАЛЬНАЯ | КГ | 0.05
|  |  | 1/10-235-25/999131 | ШЛАНГ ДИАМЕТРОМ 15 ММ | М | 15
|  |  | 1/10-235-3/47 | ЛЬНЯНАЯ ПРЯДЬ | КГ | 0.05
|  |  | 3/13-10-10/60 | БОЛТЫ С ГАЙКАМИ И ШАЙБАМИ ДЛЯ САНИТАРНО-ТЕХНИЧЕСКИХ РАБОТ ДИАМЕТРОМ 16 ММ | Т | 0.00228
|  |  | 3/5-20-20/10 | НАСОСЫ РУЧНЫЕ РУЧЕЕК | КОМПЛ. | 1
|  |  | 4/1-4-20-20-10-20/10 | РАСТВОРЫ КЛАДОЧНЫЕ ТЯЖЕЛЫЕ ЦЕМЕНТНЫЕ, МАРКИ 100 | М3 | 0.00049
|  |  | М331451 | ПЕРФОРАТОРЫ ЭЛЕКТРИЧЕСКИЕ | МАШ.-Ч | 0.17
|  |  | М331617 | СРЕДСТВА МАЛОЙ МЕХАНИЗАЦИИ | МАШ.-Ч | 0.08
00000/32012 | ЗДАНИЕ - ИНЖЕНЕРНОЕ ОБЕСПЕЧЕНИЕ. Теплоснабжение и газоснабжение. Теплоснабжение водяное. Изоляция трубопроводов | М | С1-1 | ЗАТРАТЫ ТРУДА РАБОЧИХ | ЧЕЛ.-Ч | 10.26
|  | 36 | С1-3 | ЗАТРАТЫ ТРУДА МАШИНИСТОВ | ЧЕЛ.-Ч
|  |  | 1/10-120-160-60/243 | ЦИЛИНДР ТЕПЛОИЗОЛЯЦИОННЫЙ ИЗ МИНЕРАЛЬНОЙ ВАТЫ НА СИНТЕТИЧЕСКОМ СВЯЗУЮЩЕМ С ПОКРЫТИЕМ АЛЮМИНИЕВОЙ ФОЛЬГОЙ, ТОЛЩИНОЙ 40 ММ, ВНУТРЕННИМ ДИАМЕТРОМ 25 ММ | М | 12
|  |  | 1/10-120-160-60/255 | ЦИЛИНДР ТЕПЛОИЗОЛЯЦИОННЫЙ ИЗ МИНЕРАЛЬНОЙ ВАТЫ НА СИНТЕТИЧЕСКОМ СВЯЗУЮЩЕМ С ПОКРЫТИЕМ АЛЮМИНИЕВОЙ ФОЛЬГОЙ, ТОЛЩИНОЙ 40 ММ, ВНУТРЕННИМ ДИАМЕТРОМ 32 ММ | М | 4
|  |  | 1/10-120-160-60/267 | ЦИЛИНДР ТЕПЛОИЗОЛЯЦИОННЫЙ ИЗ МИНЕРАЛЬНОЙ ВАТЫ НА СИНТЕТИЧЕСКОМ СВЯЗУЮЩЕМ С ПОКРЫТИЕМ АЛЮМИНИЕВОЙ ФОЛЬГОЙ, ТОЛЩИНОЙ 40 ММ, ВНУТРЕННИМ ДИАМЕТРОМ 38 ММ | М | 20
|  |  | 1/10-160-20/15 | ВЕТОШЬ | КГ | 0.36
|  |  | 1/10-230-50-15/7 | АЦЕТОН ТЕХНИЧЕСКИЙ ВЫСШИЙ СОРТ | КГ | 0.72
|  |  | 1/10-235-20/765 | ЛЕНТА КЛЕЙКАЯ АЛЮМИНИЕВАЯ (СКОТЧ ФОЛЬГИРОВАННЫЙ) 50 ММХ50 М | РУЛОН | 2.98
|  |  | 1/10-240-15/285 | ВИНТЫ САМОНАРЕЗАЮЩИЕ ОЦИНКОВАННЫЕ С НАПРЕССОВАННОЙ ШАЙБОЙ ДИАМЕТРОМ 4,2 ММ, ДЛИНОЙ 13 ММ ДЛЯ КРЕПЛЕНИЯ ЛИСТОВ МЕТАЛЛА ТОЛЩИНОЙ ДО 0,9 ММ | КГ | 0.0648
|  |  | 1/10-260-210-1/77 | ПРОВОЛОКА СТАЛЬНАЯ НИЗКОУГЛЕРОДИСТАЯ ОБЩЕГО НАЗНАЧЕНИЯ ТЕРМИЧЕСКИ ОБРАБОТАННАЯ, ОЦИНКОВАННАЯ, ДИАМЕТРОМ 1,2 ММ | КГ | 0.56
|  |  | 1/10-260-50-5/1 | СТАЛЬ ТОНКОЛИСТОВАЯ ОЦИНКОВАННАЯ УГЛЕРОДИСТАЯ ТОЛЩИНОЙ 0,5 ММ | Т | 0.000324
|  |  | М134041 | ШУРУПОВЕРТ | МАШ.-Ч | 0.072
00000/32011 | ЗДАНИЕ - ИНЖЕНЕРНОЕ ОБЕСПЕЧЕНИЕ. Теплоснабжение и газоснабжение. Теплоснабжение водяное. Трубопроводы. ОКРАСКА | М2 | С1-1 | ЗАТРАТЫ ТРУДА РАБОЧИХ | ЧЕЛ.-Ч | 6.96
|  | 6 | С1-3 | ЗАТРАТЫ ТРУДА МАШИНИСТОВ | ЧЕЛ.-Ч
|  |  | 1/10-135-25/200 | КИСЛОТА СЕРНАЯ КОНТАКТНАЯ ТЕХНИЧЕСКАЯ | КГ | 1.2
|  |  | 1/10-230-50-15/22 | КСИЛОЛ | Л | 0.28265
|  |  | 1/55-50-20/10 | КРАСКА-ЭМАЛЬ БТ-177, СЕРЕБРИСТАЯ | Т | 0.00108
|  |  | 1/55-50-25/55 | ГРУНТОВКА ГФ-021, КРАСНО-КОРИЧНЕВАЯ | КГ | 0.54
|  |  | М331617 | СРЕДСТВА МАЛОЙ МЕХАНИЗАЦИИ | МАШ.-Ч | 0.0036
|  |  | М340101 | АГРЕГАТЫ ОКРАСОЧНЫЕ ВЫСОКОГО ДАВЛЕНИЯ ДЛЯ ОКРАСКИ ПОВЕРХНОСТЕЙ КОНСТРУКЦИЙ МОЩНОСТЬЮ 1 КВТ | МАШ.-Ч | 0.2748
00000/32015 | ЗДАНИЕ - ИНЖЕНЕРНОЕ ОБЕСПЕЧЕНИЕ. Теплоснабжение и газоснабжение. Теплоснабжение водяное. Оборудование и приборы. РАДИАТОРЫ | ШТ. | С1-1 | ЗАТРАТЫ ТРУДА РАБОЧИХ | ЧЕЛ.-Ч | 74.45
|  | 15 | С1-3 | ЗАТРАТЫ ТРУДА МАШИНИСТОВ | ЧЕЛ.-Ч | 0.05
|  |  | 1/10-135-20/35 | АЦЕТИЛЕН РАСТВОРЕННЫЙ ТЕХНИЧЕСКИЙ МАРКИ Б | Т | 0.001266
|  |  | 1/10-135-20/60 | КИСЛОРОД ТЕХНИЧЕСКИЙ ГАЗООБРАЗНЫЙ | М3 | 1.4672
|  |  | 1/10-140-60-5/5 | ПРОВОЛОКА СВАРОЧНАЯ ХОЛОДНОТЯНУТАЯ ИЗ НИЗКОУГЛЕРОДИСТОЙ СТАЛИ, НЕОМЕДНЕННАЯ, ДИАМЕТРОМ 4 ММ | Т | 0.001226
|  |  | 1/10-170-10/135 | СВЕРЛА С SDS PLUS ХВОСТОВИКОМ (НАКОНЕЧНИК ИЗ ТВЕРДОСПЛАВНОЙ СТАЛИ) (ПО БЕТОНУ), ДИАМЕТРОМ 8-10 ММ, ДЛИНОЙ 260 (265) ММ | ШТ. | 4.9013
|  |  | 1/10-230-40-65/60 | СУРИК СВИНЦОВЫЙ, ПИГМЕНТ | КГ | 0.0132
|  |  | 1/10-230-45-10/75 | ЭМАЛЬ ПЕНТАФТАЛЕВАЯ ПФ-115, БЕЛАЯ | КГ | 0.30525
|  |  | 1/10-230-50-15/31 | ОЛИФА НАТУРАЛЬНАЯ | КГ | 0.31222
|  |  | 1/10-235-3/47 | ЛЬНЯНАЯ ПРЯДЬ | КГ | 0.31222
|  |  | 1/10-240-30-22/21 | ДЮБЕЛИ РАСПОРНЫЕ ПОЛИЭТИЛЕНОВЫЕ 8 Х 40 ММ | 1000 ШТ. | 0.00804
|  |  | 1/10-240-30-50/60 | ДЮБЕЛЬ С ШУРУПОМ ДЛЯ БЫСТРОГО МОНТАЖА 8 Х 80 ММ | 100 ШТ. | 2.446
|  |  | 3/10-10-10/999360 | КРОНШТЕЙНЫ ДЛЯ КРЕПЛЕНИЯ РАДИАТОРОВ (СРЕДНЯЯ ЦЕНА ПО ГРУППЕ), ОПРЕД. - 36 | 100 ШТ. | 1.2438
|  |  | 3/2-110-10/П1 | РЕГИСТРЫ ОТОПИТЕЛЬНЫЕ Р-100 | ШТ. | 1
|  |  | 3/2-130-10/10 | ПРОКЛАДКИ РАДИАТОРНЫЕ | 1000 ШТ. | 0.061151
|  |  | 3/2-130-10/20 | ПРОБКИ РАДИАТОРНЫЕ ГЛУХИЕ | ШТ. | 30.5754
|  |  | 3/2-130-10/30 | ПРОБКИ РАДИАТОРНЫЕ ПРОХОДНЫЕ | ШТ. | 30.5754
|  |  | 3/2-80-10-30/П1 | РАДИАТОРЫ ОТОПИТЕЛЬНЫЕ БИМЕТАЛИЧЕСКИЕ, СЕКЦИОННЫЕ | СЕКЦИЯ | 52
|  |  | 3/2-80-10-40-10-10/70 | РАДИАТОРЫ ОТОПИТЕЛЬНЫЕ БИМЕТАЛИЧЕСКИЕ С МЕЖОСЕВЫМ РАССТОЯНИЕМ 350 ММ, ГЛУБИНОЙ СЕКЦИИ ДО 80 ММ И КОЛИЧЕСТВОМ СЕКЦИЙ 10 | ШТ. | 4
|  |  | 3/2-80-10-40-20-10/110 | РАДИАТОРЫ ОТОПИТЕЛЬНЫЕ БИМЕТАЛИЧЕСКИЕ С МЕЖОСЕВЫМ РАССТОЯНИЕМ 500 ММ, ГЛУБИНОЙ СЕКЦИИ ДО 80 ММ И КОЛИЧЕСТВОМ СЕКЦИЙ 14 | ШТ. | 4
|  |  | 3/2-80-10-40-20-10/20 | РАДИАТОРЫ ОТОПИТЕЛЬНЫЕ БИМЕТАЛИЧЕСКИЕ С МЕЖОСЕВЫМ РАССТОЯНИЕМ 500 ММ, ГЛУБИНОЙ СЕКЦИИ ДО 80 ММ И КОЛИЧЕСТВОМ СЕКЦИЙ 5 | ШТ. | 2
|  |  | 3/2-80-10-40-20-10/30 | РАДИАТОРЫ ОТОПИТЕЛЬНЫЕ БИМЕТАЛИЧЕСКИЕ С МЕЖОСЕВЫМ РАССТОЯНИЕМ 500 ММ, ГЛУБИНОЙ СЕКЦИИ ДО 80 ММ И КОЛИЧЕСТВОМ СЕКЦИЙ 6 | ШТ. | 2
|  |  | 3/3-50-30-10/10 | КРАНЫ РЕГУЛИРУЮЩИЕ ДВОЙНОЙ РЕГУЛИРОВКИ КРДП ПРОБКОВЫЕ ЛАТУННЫЕ ДИАМЕТРОМ 15 ММ | ШТ. | 30.5754
|  |  | 3/3-50-40-10/20 | КРАНЫ МАЕВСКОГО ЛАТУННЫЕ ДИАМЕТРОМ 15 ММ | ШТ. | 30.5754
|  |  | 4/1-4-20-20-10-20/10 | РАСТВОРЫ КЛАДОЧНЫЕ ТЯЖЕЛЫЕ ЦЕМЕНТНЫЕ, МАРКИ 100 | М3 | 0.000397
|  |  | М030301 | ЛЕБЕДКИ РУЧНЫЕ И РЫЧАЖНЫЕ ТЯГОВЫМ УСИЛИЕМ ДО 9,81 (1) КН (Т) | МАШ.-Ч | 0.92394
|  |  | М040504 | АППАРАТ ДЛЯ ГАЗОВОЙ СВАРКИ И РЕЗКИ | МАШ.-Ч | 10.1815
|  |  | М331451 | ПЕРФОРАТОРЫ ЭЛЕКТРИЧЕСКИЕ | МАШ.-Ч | 5.1067
|  |  | М331615 | ДРЕЛИ ЭЛЕКТРИЧЕСКИЕ | МАШ.-Ч | 0.0612
|  |  | М331617 | СРЕДСТВА МАЛОЙ МЕХАНИЗАЦИИ | МАШ.-Ч | 0.0522
00000/32090 | ЗДАНИЕ - ИНЖЕНЕРНОЕ ОБЕСПЕЧЕНИЕ. Теплоснабжение и газоснабжение. ПОДПОЛЬНОЕ ОТОПЛЕНИЕ | КОМПЛ | С1-1 | ЗАТРАТЫ ТРУДА РАБОЧИХ | ЧЕЛ.-Ч | 424.77
|  | 1 | С1-3 | ЗАТРАТЫ ТРУДА МАШИНИСТОВ | ЧЕЛ.-Ч | 0.06
|  |  | 1/10-140-40/25 | ЭЛЕКТРОДЫ УОНИ 13/45 | КГ | 0.06
|  |  | 1/10-140-40/45 | ЭЛЕКТРОДЫ ТИПА Э42А ДИАМЕТРОМ 2 ММ | Т | 0.00036
|  |  | 1/10-150-15/70 | ПРОКЛАДКИ ИЗ ПАРОНИТА МАРКИ ПМБ, ТОЛЩИНОЙ 3 ММ | КГ | 0.012
|  |  | 1/10-170-10/135 | СВЕРЛА С SDS PLUS ХВОСТОВИКОМ (НАКОНЕЧНИК ИЗ ТВЕРДОСПЛАВНОЙ СТАЛИ) (ПО БЕТОНУ), ДИАМЕТРОМ 8-10 ММ, ДЛИНОЙ 260 (265) ММ | ШТ. | 0.008
|  |  | 1/10-170-10/165 | СВЕРЛА С SDS PLUS ХВОСТОВИКОМ (НАКОНЕЧНИК ИЗ ТВЕРДОСПЛАВНОЙ СТАЛИ) (ПО БЕТОНУ), ДИАМЕТРОМ 10-12 ММ, ДЛИНОЙ 110-165 ММ | ШТ. | 11.38
|  |  | 1/10-230-40-65/60 | СУРИК СВИНЦОВЫЙ, ПИГМЕНТ | КГ | 0.5405
|  |  | 1/10-230-45-10/75 | ЭМАЛЬ ПЕНТАФТАЛЕВАЯ ПФ-115, БЕЛАЯ | КГ | 0.14
|  |  | 1/10-230-50-15/31 | ОЛИФА НАТУРАЛЬНАЯ | КГ | 0.3968
|  |  | 1/10-235-3/47 | ЛЬНЯНАЯ ПРЯДЬ | КГ | 0.3762
|  |  | 1/10-235-5/57 | ПЛАСТИНА РЕЗИНОВАЯ ТЕХНИЧЕСКАЯ ТЕПЛОМОРОЗОКИСЛОТОЩЕЛОЧЕСТОЙКАЯ (ТМКЩ) | КГ | 0.07
|  |  | 1/10-240-10-10/131 | БОЛТЫ СТРОИТЕЛЬНЫЕ | Т | 0.002128
|  |  | 1/10-240-20/1 | ГАЙКИ СТРОИТЕЛЬНЫЕ | Т | 0.000608
|  |  | 1/10-240-50-16/999132 | ШАЙБЫ (СРЕДНЯЯ ЦЕНА ПО ГРУППЕ), ОПРЕД. - 13 | КГ | 0.304
|  |  | 3/11-10-10-20/60 | ФЛАНЦЫ СТАЛЬНЫЕ ПЛОСКИЕ ПРИВАРНЫЕ ИЗ СТАЛИ МАРКИ ВСТ3СП2, ВСТ3СП3 ДАВЛЕНИЕМ 1,0 МПА (10 КГС/СМ2) ДИАМЕТРОМ 40 ММ | ШТ. | 1
|  |  | 3/11-10-10-20/70 | ФЛАНЦЫ СТАЛЬНЫЕ ПЛОСКИЕ ПРИВАРНЫЕ ИЗ СТАЛИ МАРКИ ВСТ3СП2, ВСТ3СП3 ДАВЛЕНИЕМ 1,0 МПА (10 КГС/СМ2) ДИАМЕТРОМ 50 ММ | ШТ. | 1
|  |  | 3/13-10-10/60 | БОЛТЫ С ГАЙКАМИ И ШАЙБАМИ ДЛЯ САНИТАРНО-ТЕХНИЧЕСКИХ РАБОТ ДИАМЕТРОМ 16 ММ | Т | 0.00145
|  |  | 3/13-30/10 | ДЮБЕЛЬ-КРЮК ПЛАСТМАССОВЫЙ L=100 ММ | ШТ. | 500
|  |  | 3/3-40-20-60/30 | ТЕРМОСТАТИЧЕСКИЕ ГОЛОВКИ, ТИП К | ШТ. | 14
|  |  | 3/3-40-20-60/40 | КЛАПАНЫ ТЕРМОСТАТИЧЕСКИЕ С ПРЕДВАРИТЕЛЬНОЙ НАСТРОЙКОЙ ДИАМЕТРОМ 15 ММ, УГЛОВЫЕ | ШТ. | 14
|  |  | 3/3-40-20-60/999360 | КЛАПАНЫ ЗАПОРНО-РЕГУЛИРУЮЩИЕ МУФТОВЫЕ, ЛАТУННЫЕ, ДЛЯ СИСТЕМЫ ОТОПЛЕНИЯ, ПРЯМЫЕ, ДИАМЕТРОМ 15 ММ | ШТ. | 1
|  |  | 3/3-40-40-20/30 | КЛАПАНЫ ЗАПОРНО-РЕГУЛИРУЮЩИЕ МУФТОВЫЕ, ЛАТУННЫЕ, ДЛЯ СИСТЕМЫ ОТОПЛЕНИЯ, УГЛОВЫЕ, ДИАМЕТРОМ 15 ММ | ШТ. | 14
|  |  | 3/3-50-40-20/20 | ВОЗДУХООТВОДЧИКИ АВТОМАТИЧЕСКИЕ, ДИАМЕТРОМ 15 ММ | ШТ. | 14
|  |  | 3/3-50-80-10/10 | КРАНЫ ШАРОВЫЕ, МУФТОВЫЕ, ЛАТУННЫЕ 11Б27П1 ДИАМЕТРОМ 15 ММ | ШТ. | 3
|  |  | 3/3-50-80/П1 | КРАНЫ ШАРОВЫЕ OVENTROP ДИАММЕТР 20 ММ | ШТ. | 2
|  |  | 4/1-4-20-20-10-20/10 | РАСТВОРЫ КЛАДОЧНЫЕ ТЯЖЕЛЫЕ ЦЕМЕНТНЫЕ, МАРКИ 100 | М3 | 0.0189
|  |  | 6/20-400-6/3 | ГИЛЬЗА НАДВИЖНАЯ ИЗ НЕРЖАВЕЮЩЕЙ СТАЛИ, ДИАМЕТРОМ 25 (16, 20) ММ | ШТ. | 104
|  |  | 6/40-30-6/П176 | ТРУБА ПЯТИСЛОЙНАЯ ИЗ СШИТОГО ПОЛИЭТИЛЕНА РЕ-ХА (ПЕРОКСИДНЫМ МЕТОДОМ), С КИСЛОРОДОЗАЩИТНЫМ СЛОЕМ EVOH, SDR7,4, НОМИНАЛЬНЫМ НАРУЖНЫМ ДИАМЕТРОМ 16 ММ И ТОЛЩИНОЙ СТЕНКИ 2,2 ММ | М | 463
|  |  | 6/40-30/П1 | ТРУБА РЕ-ХА EVOH 20Х2,8 ИЗ СШИТОГО ПОЛИЭТИЛЕНА С КИСЛОРОДОЗАЩИТНЫМ СЛОЕМ EVOH | М | 60
|  |  | 6/40-30/П2 | ТРУБА РЕ-ХА EVOH 25Х3,5 ИЗ СШИТОГО ПОЛИЭТИЛЕНА С КИСЛОРОДОЗАЩИТНЫМ СЛОЕМ EVOH | М | 46
|  |  | 6/40-80-20-3/7 | МУФТА ПЕРЕХОДНАЯ ИЗ ПОЛИПРОПИЛЕНА (ПП ТИП 3), НОМИНАЛЬНЫМ ДИАМЕТРОМ 25 Х 20 ММ, 20 Х 16 ММ НА ДОПУСТИМОЕ РАБОЧЕЕ ДАВЛЕНИЕ 2,0 МПА | ШТ. | 8
|  |  | 6/40-80-20-3/999581 | ПЕРЕХОД ДИАМЕТРОМ 16Х15 ММ, 25Х20 ММ | ШТ. | 6
|  |  | 6/40-80-60-1/24 | ТРОЙНИК РЕДУКЦИОННЫЙ ИЗ ПОЛИФЕНИЛСУЛЬФОНА (PPSU), ПОД АКСИАЛЬНУЮ (ОСЕВУЮ) ЗАПРЕССОВКУ, ДЛЯ ТРУБ ИЗ СШИТОГО ПОЛИЭТИЛЕНА SDR7,4(7,3) С НОМИНАЛЬНЫМ НАРУЖНЫМ ДИАМЕТРОМ 20 ММ, 16 ММ И 16 ММ И МП ТРУБ ТИПОРАЗМЕРОВ: 20, 16 И 16 | ШТ. | 4
|  |  | 6/40-80-60-1/25 | ТРОЙНИК РЕДУКЦИОННЫЙ ИЗ ПОЛИФЕНИЛСУЛЬФОНА (PPSU), ПОД АКСИАЛЬНУЮ (ОСЕВУЮ) ЗАПРЕССОВКУ, ДЛЯ ТРУБ ИЗ СШИТОГО ПОЛИЭТИЛЕНА SDR7,4(7,3) С НОМИНАЛЬНЫМ НАРУЖНЫМ ДИАМЕТРОМ 20 ММ, 16 ММ И 20 ММ И МП ТРУБ ТИПОРАЗМЕРОВ: 20, 16 И 20 | ШТ. | 8
|  |  | 6/40-80-60-1/27 | ТРОЙНИК РЕДУКЦИОННЫЙ ИЗ ПОЛИФЕНИЛСУЛЬФОНА (PPSU), ПОД АКСИАЛЬНУЮ (ОСЕВУЮ) ЗАПРЕССОВКУ, ДЛЯ ТРУБ ИЗ СШИТОГО ПОЛИЭТИЛЕНА SDR7,4(7,3) С НОМИНАЛЬНЫМ НАРУЖНЫМ ДИАМЕТРОМ 25 ММ, 16 ММ И 25 ММ И МП ТРУБ ТИПОРАЗМЕРОВ: 25, 16 И 25 | ШТ. | 18
|  |  | 6/40-80-60-2/П1 | ОТВОД ЛАТУННЫЙ PUSH С ТРУБКОЙ CU ДИАМЕТРОМ 15 С КРОНШТЕЙНОМ - ЭЛЕМЕНТ НИКЕЛИРОВАННЫЙ 16 X 2 L=300 ММ | ШТ. | 14
|  |  | 6/40-80-60-2/П2 | ОТВОД ЛАТУННЫЙ PUSH С ТРУБКОЙ CU ДИАМЕТРОМ 15 С КРОНШТЕЙНОМ - ЭЛЕМЕНТ НИКЕЛИРОВАННЫЙ 16 X 2 L=750 ММ | ШТ. | 14
|  |  | 6/40-80-60-5/2 | ДУГА ПЛАСТМАССОВАЯ - ПРОВОДНИК ТРУБЫ 12-14 | ШТ. | 59.727
|  |  | 6/40-80-60-5/3 | ДУГА ПЛАСТМАССОВАЯ - ПРОВОДНИК ТРУБЫ 16-18 | ШТ. | 17.594
|  |  | 6/40-80-60/П1 | ФИКСАТОР ПОВОРОТА 90 ГРАУД. ДИАМЕТР 16-32 | ШТ. | 32
|  |  | М040502 | УСТАНОВКИ ДЛЯ СВАРКИ РУЧНОЙ ДУГОВОЙ (ПОСТОЯННОГО ТОКА) | МАШ.-Ч | 1.05
|  |  | М331451 | ПЕРФОРАТОРЫ ЭЛЕКТРИЧЕСКИЕ | МАШ.-Ч | 25.4343
|  |  | М331615 | ДРЕЛИ ЭЛЕКТРИЧЕСКИЕ | МАШ.-Ч | 0.05
|  |  | М331617 | СРЕДСТВА МАЛОЙ МЕХАНИЗАЦИИ | МАШ.-Ч | 0.05
|  |  | М400001 | АВТОМОБИЛЬ БОРТОВОЙ, ГРУЗОПОДЪЕМНОСТЬЮ ДО 5 Т | МАШ.-Ч | 0.008
|  |  | ОБ-ВЕНТ-3Х-ДУ25 | ТРЕХХОДОВОЙ РАСПРЕДЕЛИТЕЛЬНЫЙ ВЕНТИЛЬ С ЭЛЕКТРОПРИВОДОМ OVENTROP | КОМПЛ | 1
|  |  | ОБ-ГРЕБ-1 | ГРЕБЕНКА MULTIDIS SF ИЗ НЕРЖАВЕЮЩЕЙ СТАЛИ 1'' СО ВСТРОЕННЫМИ РЕГУЛИРУЮЩИМИ ВСТАВКАМИ OVENTROP | ШТ | 1
|  |  | ОБ-НАС-15-60 | ЦИРКУЛЯЦИОННЫЙ НАСОС GRUNDFOS ALPHA 15-60 | ШТ | 1
|  |  | ОБ-НАС-СМ-ДУ25 | НАСОСНО-СМЕСИТЕЛЬНЫЙ БЛОК REGUFLOOR H ДУ25 OVENTROP | КОМПЛ | 1
|  |  | ОБ-РЕГ-НАКЛ | ЭЛЕКТРИЧЕСКИЙ НАКЛАДНОЙ РЕГУЛЯТОР OVENTROP | ШТ | 1
00000/39000 | ПУСК И РЕГУЛИРОВКА СИСТЕМЫ ОТОПЛЕНИЯ | РУБ | С1-1 | ЗАТРАТЫ ТРУДА РАБОЧИХ | ЧЕЛ.-Ч
|  | 1 | С1-3 | ЗАТРАТЫ ТРУДА МАШИНИСТОВ | ЧЕЛ.-Ч
00000/39000 | ПУСК И РЕГУЛИРОВКА СИСТЕМЫ ВЕНТИЛЯЦИИ | РУБ | С1-1 | ЗАТРАТЫ ТРУДА РАБОЧИХ | ЧЕЛ.-Ч
|  | 1 | С1-3 | ЗАТРАТЫ ТРУДА МАШИНИСТОВ | ЧЕЛ.-Ч
Составил
| (должность служащего) |  | (подпись) | (инициалы, фамилия)
Проверил
| (должность служащего) |  | (подпись) | (инициалы, фамилия)

## id=1709 ЛС(э)-16
УТВЕРЖДАЮ
[5 empty] | (должность) |  | (подпись) | (инициалы, фамилия)
" " ____________________ 20_____ г.
Наименование объекта: МОДЕРНИЗАЦИЯ ПИТЬЕВОГО БЮВЕТА УНИТАРНОГО ПРЕДПРИЯТИЯ "САНАТОРИЙ "БЕЛОРУСОЧКА", РАСПОЛОЖЕННОГО ПО
АДРЕСУ: МИНСКАЯ ОБЛАСТЬ, МИНСКИЙ РАЙОН, ЖДАНОВИЧСКИЙ С/С, ЛИТЕР К 1/К, РАЙОН АГ. ЖДАНОВИЧИ
Код объекта: 25.023
Наименование здания, сооружения: ЗДАНИЕ БЮВЕТА
Шифр здания, сооружения:
Комплект чертежей: 1602-26-1-СПС
|  |  | ЛОКАЛЬНАЯ СМЕТА № | 16
(ЛОКАЛЬНЫЙ СМЕТНЫЙ РАСЧЕТ)
на СИСТЕМА ПОЖАРНОЙ СИГНАЛИЗАЦИИ. СИСТЕМА ОПОВЕЩЕНИЯ И УПРАВЛЕНИЯ ЭВАКУАЦИЕЙ
Составлена в ценах на 01.12.2025 |  |  |  | Стоимость | 13.363 тысяч белорусских рублей
(дата разработки)
№ п/п | Обоснование | Наименование работ, ресурсов, расходов | Единица измерения | Стоимость единицы измерения/всего, белорусских рублей | [5 empty] | Трудозатраты (чел-ч.)
|  |  |  | заработная плата | эксплуатация машин и механизмов |  | материалы, изделия, конструк-ции (монти-руемые оборудо-вание, мебель) | транс-порт | общая стоимость | рабочих | машини-стов
|  |  | количество |  | всего | в т.ч. заработ-ная плата машини-стов
1 | 2 | 3 | 4 | 5 | 6 | 7 | 8 | 9 | 10 | 11 | 12
Чел.ч.= 14.47 руб/ч; Дата: на 1-ое Декабря 2025г.; Методика: Новое строительство; Зона: 2, Район: Минская обл., Минский р-он, База НРР 2022г.
| 00000/38042 | ЗДАНИЕ - ИНЖЕНЕРНОЕ ОБЕСПЕЧЕНИЕ. Связь (УС,ДФ,ДВ,ПС,ВН). Охранно-пожарная сигнализация УС;С1;ПС. Оборудование
- 4 ШТ
1 | Ц10-700-3 | ПРИБОРЫ ПРИЕМНО-КОНТРОЛЬНЫЕ ППК: ПО КИРПИЧНОМУ ОСНОВАНИЮ | ПРИБОР ППК | 41.08 | 0.11 |  | 0.17 | 0.03 | 41.39 | 2.65
|  | РАЗРЯД=4.7, МЕЖР.КОЭФФ.=1.0713 ОХРиОПР=38.44%, План=37.3% | 2 | 82.16 | 0.22 |  | 0.34 | 0.06 | 82.78 | 5.3
2 | СПИ-АКБ | СПИ МОЛНИЯ В КОМПЛЕКСТЕ С АКБ 1,3А, 6В | КОМЛП |  |  |  | 917.72 | 18.35 | 936.07
| обор. подр. |  | 1 |  |  |  | 917.72 | 18.35 | 936.07
3 | ОБ-ППКП-А24-4 | ПРИБОР ПРИЕМО-КОНТРОЛЬНЫЙ ПОЖАРНЫЙ А24/4 | ШТ |  |  |  | 410.93 | 8.22 | 419.15
| обор. подр. |  | 1 |  |  |  | 410.93 | 8.22 | 419.15
4 | Ц10-700-9 | ВНЕШНИЕ УСТРОЙСТВА: ПО КИРПИЧНОМУ ОСНОВАНИЮ | ВНЕШНЕЕ УСТРОЙСТВО | 26.1 | 0.04 |  | 0.11 | 0.02 | 26.27 | 1.7
|  | РАЗРЯД=4.6, МЕЖР.КОЭФФ.=1.0611 ОХРиОПР=38.44%, План=37.3% | 1 | 26.1 | 0.04 |  | 0.11 | 0.02 | 26.27 | 1.7
5 | ОБ-ВПУ-А24-700 | ВЫНОСНАЯ ПАНЕЛЬ УПРАВЛЕНИЯ ВПУ-А24/700 | ШТ |  |  |  | 375.62 | 7.51 | 383.13
| обор. подр. |  | 1 |  |  |  | 375.62 | 7.51 | 383.13
6 | Ц10-706-2 | БЛОКИ БЕСПЕРЕБОЙНОГО ПИТАНИЯ: ПО КИРПИЧНОМУ ОСНОВАНИЮ | БЛОК | 22.14 | 0.02 |  | 0.11 | 0.02 | 22.29 | 1.47
|  | РАЗРЯД=4.4, МЕЖР.КОЭФФ.=1.0408 ОХРиОПР=38.44%, План=37.3% | 1 | 22.14 | 0.02 |  | 0.11 | 0.02 | 22.29 | 1.47
7 | ОБ-РИП-12-50 | РЕЗЕРВИРОВАННЫЙ ИСТОЧНИК ПИТАНИЯ РИП-12 ИСП. 50 | ШТ |  |  |  | 306.48 | 6.13 | 312.61
| обор. подр. |  | 1 |  |  |  | 306.48 | 6.13 | 312.61
8 | ОБОР-АКБ12-7 | АККУМУЛЯТОРНАЯ БАТАРЕЯ 12В, 7А/Ч | ШТ |  |  |  | 29.17 |  | 29.17
|  |  | 2 |  |  |  | 58.34 |  | 58.34
|  | ИТОГО ПО РАЗДЕЛУ 00000/38042 |  | 130 |  |  | 59 |  | 189 | 8.47
|  | ОХР и ОПР | [6 empty] | 50
|  | ПЛАНОВАЯ ПРИБЫЛЬ | [6 empty] | 49
|  | ИТОГО С ОХР/ОПР И ПЛАНОВОЙ ПРИБЫЛЬЮ | [6 empty] | 288
|  | ОБОРУДОВАНИЕ ПОДРЯДЧИКА |  |  |  |  | 2011 | 40
| 00000/38042 | ЗДАНИЕ - ИНЖЕНЕРНОЕ ОБЕСПЕЧЕНИЕ. Связь (УС,ДФ,ДВ,ПС,ВН). Охранно-пожарная сигнализация УС;С1;ПС. Оборудование
и приборы. ИЗВЕЩАТЕЛИ, ОПОВЕЩАТЕЛИ, УКАЗАТЕЛИ
9 | Ц10-668-2 | ИЗВЕЩАТЕЛИ ПС АВТОМАТИЧЕСКИЕ: ДЫМОВОЙ, ФОТОЭЛЕКТРИЧЕСКИЙ, РАДИОИЗОТОПНЫЙ, СВЕТОВОЙ В НОРМАЛЬНОМ ИСПОЛНЕНИИ | ШТ. | 25.05 | 0.07 |  | 0.21 | 0.03 | 25.36 | 1.68
|  | РАЗРЯД=4.3, МЕЖР.КОЭФФ.=1.0306 ОХРиОПР=38.44%, План=37.3% | 10 | 250.5 | 0.7 |  | 2.1 | 0.3 | 253.6 | 16.8
10 | 5/70-10-1-1/3 | ИЗВЕЩАТЕЛЬ ПОЖАРНЫЙ ИП212-5МУ | ШТ. |  |  |  | 19.53 | 1.12 | 20.65
|  |  | 11 |  |  |  | 214.83 | 12.32 | 227.15
11 | Ц8-531-2 | ПУСКАТЕЛЬ РУЧНОЙ ОБЩЕГО НАЗНАЧЕНИЯ НА ТОК ДО 25А, ОТДЕЛЬНО СТОЯЩИЙ, УСТАНАВЛИВАЕМЫЙ НА КОНСТРУКЦИИ НА СТЕНЕ ИЛИ КОЛОННЕ | ШТ. | 33.91 | 0.89 | 0.08 | 9.26 | 0.69 | 44.75 | 2.23 | 0.01
|  | РАЗРЯД=4.5, МЕЖР.КОЭФФ.=1.0509 ОХРиОПР=59.57%, План=40.54% | 1 | 33.91 | 0.89 | 0.08 | 9.26 | 0.69 | 44.75 | 2.23 | 0.01
12 | 5/70-10-1-1/4 | ИЗВЕЩАТЕЛЬ ПОЖАРНЫЙ РУЧНОЙ ИП5-2Р | ШТ. |  |  |  | 24.42 | 1.4 | 25.82
|  |  | 2 |  |  |  | 48.84 | 2.8 | 51.64
13 | Ц10-668-1 | ИЗВЕЩАТЕЛИ ПС АВТОМАТИЧЕСКИЕ: ТЕПЛОВОЙ ЭЛЕКТРОКОНТАКТНЫЙ, МАГНИТОКОНТАКТНЫЙ В НОРМАЛЬНОМ ИСПОЛНЕНИИ | ШТ. | 12.53 | 0.03 |  | 0.2 | 0.04 | 12.8 | 0.84
|  | РАЗРЯД=4.3, МЕЖР.КОЭФФ.=1.0306 ОХРиОПР=38.44%, План=37.3% | 3 | 37.59 | 0.09 |  | 0.6 | 0.12 | 38.4 | 2.52
14 | 5/70-10-1-1/П1 | ИЗВЕЩАТЕЛЬ ИП 109-05-А2М ПОЖАРНЫЙ ТЕПЛОВОЙ | ШТ. |  |  |  | 5.08 | 0.29 | 5.37
|  |  | 4 |  |  |  | 20.32 | 1.16 | 21.48
15 | Ц10-709-5 | ОПОВЕЩАТЕЛЬ СВЕТОЗВУКОВОЙ НАРУЖНОЙ УСТАНОВКИ ПО КИРПИЧНОМУ ОСНОВАНИЮ | ОПОВЕЩАТЕЛЬ | 10.76 | 0.14 |  | 0.24 | 0.03 | 11.17 | 0.8
|  | РАЗРЯД=3.5, МЕЖР.КОЭФФ.=0.9299 ОХРиОПР=38.44%, План=37.3% | 1 | 10.76 | 0.14 |  | 0.24 | 0.03 | 11.17 | 0.8
16 | Ц10-709-2 | ОПОВЕЩАТЕЛЬ СВЕТОЗВУКОВОЙ ВНУТРЕННЕЙ УСТАНОВКИ ПО КИРПИЧНОМУ ОСНОВАНИЮ | ОПОВЕЩАТЕЛЬ | 7.67 | 0.06 |  | 0.13 | 0.02 | 7.88 | 0.57
|  | РАЗРЯД=3.5, МЕЖР.КОЭФФ.=0.9299 ОХРиОПР=38.44%, План=37.3% | 2 | 15.34 | 0.12 |  | 0.26 | 0.04 | 15.76 | 1.14
17 | ОБ-ЗОС-3М | ОПОВЕЩАТЕЛЬ СВЕТОЗВУКОВОЙ ЗОС-3М | ШТ |  |  |  | 38.71 | 0.77 | 39.48
| обор. подр. |  | 2 |  |  |  | 77.42 | 1.54 | 78.96
18 | ОБ-АСТО-12 | УКАЗАТЕЛЬ СВЕТОЗВУКОВОЙ "ВЫХОД" АСТО12С | ШТ |  |  |  | 50.55 | 1.01 | 51.56
| обор. подр. |  | 1 |  |  |  | 50.55 | 1.01 | 51.56
19 | Ц8-81-1 | АППАРАТ (КНОПКА, КЛЮЧ УПРАВЛЕНИЯ, ЗАМОК ЭЛЕКТРОМАГНИТНОЙ БЛОКИРОВКИ, ЗВУКОВОЙ СИГНАЛ, СИГНАЛЬНАЯ ЛАМПА), КОЛИЧЕСТВО ПОДКЛЮЧАЕМЫХ КОНЦОВ ДО 2 | ШТ. | 16.85 | 1.5 | 0.67 | 0.23 | 0.04 | 18.62 | 1.13 | 0.04
|  | РАЗРЯД=4.3, МЕЖР.КОЭФФ.=1.0306 ОХРиОПР=59.57%, План=40.54% | 1 | 16.85 | 1.5 | 0.67 | 0.23 | 0.04 | 18.62 | 1.13 | 0.04
20 | ОБ-УК-ВК-14 | УСТРОЙСТВО КОММУТАЦИОННОЕ УК/ВК ИСП. 14 | ШТ |  |  |  | 41.13 | 0.82 | 41.95
| обор. подр. |  | 1 |  |  |  | 41.13 | 0.82 | 41.95
|  | ИТОГО ПО РАЗДЕЛУ 00000/38042 |  | 365 | 3 | 1 | 297 | 18 | 683 | 24.62 | 0.05
|  | ОХР и ОПР | [6 empty] | 151
|  | ПЛАНОВАЯ ПРИБЫЛЬ | [6 empty] | 138
|  | ИТОГО С ОХР/ОПР И ПЛАНОВОЙ ПРИБЫЛЬЮ | [6 empty] | 972
|  | ОБОРУДОВАНИЕ ПОДРЯДЧИКА |  |  |  |  | 169 | 3
| 00000/65040 | ИНЖЕНЕРНАЯ ИНФРАСТРУКТУРА. Сети связи,телефонизация и радиофикация НСС. Трубопроводы - 15 М
21 | Е1-12-13 | РАЗРАБОТКА ГРУНТА В ОТВАЛ ЭКСКАВАТОРАМИ "ДРАГЛАЙН" ИЛИ "ОБРАТНАЯ ЛОПАТА" С КОВШОМ ВМЕСТИМОСТЬЮ 0,5 (0,5-0,63) М3, ГРУНТ 1 ГРУППЫ | 1000 М3 | 133.76 | 1344.13 | 409.03 |  |  | 1477.89 | 10.75 | 23.36
|  | РАЗРЯД=3, МЕЖР.КОЭФФ.=0.8599 ОХРиОПР=78.64%, План=70.75% | 0.006075 | 0.81 | 8.17 | 2.48 |  |  | 8.98 | 0.07 | 0.14
22 | Е1-164-1 | РАЗРАБОТКА ГРУНТА ВРУЧНУЮ В ТРАНШЕЯХ ГЛУБИНОЙ ДО 2 М БЕЗ КРЕПЛЕНИЙ С ОТКОСАМИ, ГРУНТ 1 ГРУППЫ | 100 М3 ГРУНТА | 1707.52 |  |  |  |  | 1707.52 | 137.23
|  | РАЗРЯД=3, МЕЖР.КОЭФФ.=0.8599 ОХРиОПР=78.64%, План=70.75% | 0.00675 | 11.53 |  |  |  |  | 11.53 | 0.93
23 | Е34-103-1 | УСТРОЙСТВО ТРУБОПРОВОДОВ ИЗ ПОЛИЭТИЛЕНОВЫХ ТРУБ, ДО 2-Х ОТВЕРСТИЙ | КАНАЛ-КМ | 1788.66 |  |  | 2.17 | 0.31 | 1791.14 | 132.93
|  | РАЗРЯД=3.5, МЕЖР.КОЭФФ.=0.9299 ОХРиОПР=78.64%, План=70.75% | 0.015 | 26.83 |  |  | 0.03 |  | 26.86 | 1.99
24 | 5/20-20-3-2/П1 | ТРУБА ГОФРИРОВАННАЯ ДВУСТЕННАЯ ПНД Д=40 ММ | М |  |  |  | 1.91 | 0.11 | 2.02
|  |  | 15 |  |  |  | 28.65 | 1.65 | 30.3
25 | Е1-27-1 | ЗАСЫПКА ТРАНШЕЙ И КОТЛОВАНОВ БУЛЬДОЗЕРАМИ МОЩНОСТЬЮ 59 (80) КВТ (Л. С) ПРИ ПЕРЕМЕЩЕНИИ ГРУНТА ДО 5 М, ГРУНТ 1 ГРУППЫ | 1000 М3 |  | 381.02 | 128 |  |  | 381.02 |  | 8.03
|  | РАЗРЯД=4, МЕЖР.КОЭФФ.=1.0 ОХРиОПР=78.64%, План=70.75% | 0.00405 |  | 1.54 | 0.52 |  |  | 1.54 |  | 0.03
26 | Е1-166-1 | ЗАСЫПКА ВРУЧНУЮ ТРАНШЕЙ, ПАЗУХ КОТЛОВАНОВ И ЯМ, ГРУНТ 1 ГРУППЫ | 100 М3 ГРУНТА | 1280.48 |  |  |  |  | 1280.48 | 102.91
|  | РАЗРЯД=3, МЕЖР.КОЭФФ.=0.8599 ОХРиОПР=78.64%, План=70.75% | 0.0045 | 5.76 |  |  |  |  | 5.76 | 0.46
27 | Е1-134-1 | УПЛОТНЕНИЕ ГРУНТА ПНЕВМАТИЧЕСКИМИ ТРАМБОВКАМИ, ГРУНТ 1-2 ГРУППЫ | 100 М3 УПЛОТНЕННОГО ГРУНТА | 168.6 | 400.35 | 176.24 |  |  | 568.95 | 12.53 | 12.18
|  | РАЗРЯД=3.5, МЕЖР.КОЭФФ.=0.9299 ОХРиОПР=78.64%, План=70.75% | 0.0405 | 6.83 | 16.21 | 7.14 |  |  | 23.04 | 0.51 | 0.49
28 | Ц8-142-1 | УСТРОЙСТВО ПОСТЕЛИ ПРИ ОДНОМ КАБЕЛЕ В ТРАНШЕЕ | 100 М | 97.83 | 91.3 | 43.6 |  |  | 189.13 | 6.56 | 2.58
|  | РАЗРЯД=4.3, МЕЖР.КОЭФФ.=1.0306 ОХРиОПР=59.57%, План=40.54% | 0.15 | 14.67 | 13.7 | 6.54 |  |  | 28.37 | 0.98 | 0.39
29 | Ц8-142-2 | УСТРОЙСТВО ПОСТЕЛИ НА КАЖДЫЙ ПОСЛЕДУЮЩИЙ КАБЕЛЬ ДОБАВЛЯТЬ К НОРМЕ 8-142-1 | 100 М | 36.83 | 39.38 | 18.74 |  |  | 76.21 | 2.47 | 1.11
|  | РАЗРЯД=4.3, МЕЖР.КОЭФФ.=1.0306 ОХРиОПР=59.57%, План=40.54% | 0.15 | 5.52 | 5.91 | 2.81 |  |  | 11.43 | 0.37 | 0.17
30 | 4/1-5-40-10-10/20 | ПЕСОК ДЛЯ СТРОИТЕЛЬНЫХ РАБОТ ПРИРОДНЫЙ 1 КЛАССА | М3 |  |  |  | 13.82 |  | 13.82
|  |  | 2.25 |  |  |  | 31.1 |  | 31.1
31 | С310-40.1 | ПЕРЕВОЗКА ДО 40 КМ,КЛАСС ГРУЗА I | Т |  |  |  |  | 16.74 | 16.74
| перевозка |  | 3.6 |  |  |  |  | 60.26 | 60.26
|  | ИТОГО ПО РАЗДЕЛУ 00000/65040 |  | 72 | 46 | 19 | 60 | 62 | 240 | 5.31 | 1.22
|  | ОХР и ОПР | [6 empty] | 66
|  | ПЛАНОВАЯ ПРИБЫЛЬ | [6 empty] | 56
|  | ИТОГО С ОХР/ОПР И ПЛАНОВОЙ ПРИБЫЛЬЮ | [6 empty] | 362
| 00000/38041 | ЗДАНИЕ - ИНЖЕНЕРНОЕ ОБЕСПЕЧЕНИЕ. Связь (УС,ДФ,ДВ,ПС,ВН). Охранно-пожарная сигнализация УС;С1;ПС. Сети. КАБЕЛИ
- 600 М
32 | Ц8-912-1 | КАБЕЛЬ ТРЕХ-ПЯТИЖИЛЬНЫЙ СЕЧЕНИЕМ ЖИЛЫ ДО 6 ММ2 В ПРОЛОЖЕННЫХ ТРУБАХ, КОРОБАХ (КАБЕЛЬ-КАНАЛАХ) | 100 М | 200.89 | 9.25 | 3.33 | 10.53 | 1.45 | 222.12 | 14.93 | 0.23
|  | РАЗРЯД=3.5, МЕЖР.КОЭФФ.=0.9299 ОХРиОПР=59.57%, План=40.54% | 2.0588 | 413.6 | 19.04 | 6.86 | 21.68 | 2.99 | 457.31 | 30.74 | 0.47
33 | Ц10-890-1 | КАБЕЛЬ В ПОДЗЕМНОЙ КАНАЛИЗАЦИИ, ПРОКЛАДЫВАЕМЫЙ ВРУЧНУЮ, МАССА 1 М КАБЕЛЯ ДО 1 КГ | КМ | 1829.97 | 521.84 | 174.51 | 1106.37 | 152.98 | 3611.16 | 136 | 12.06
|  | РАЗРЯД=3.5, МЕЖР.КОЭФФ.=0.9299 ОХРиОПР=76.38%, План=37.3% | 0.38235 | 699.69 | 199.53 | 66.72 | 423.02 | 58.49 | 1380.73 | 52 | 4.61
34 | 5/10-10-60-3/27 | КАБЕЛЬ С ОДНОПРОВОЛОЧНЫМИ МЕДНЫМИ ЖИЛАМИ МАРКИ КСВВ, С ИЗОЛЯЦИЕЙ И ОБОЛОЧКОЙ ИЗ ПОЛИВИНИЛХЛОРИДНОГО ПЛАСТИКАТА, С ЧИСЛОМ ЖИЛ И СЕЧЕНИЕМ 2 Х 0,5 ММ2 | 1000 М |  |  |  | 241.1 | 13.82 | 254.92
|  |  | 0.15 |  |  |  | 36.17 | 2.07 | 38.24
35 | 5/10-10-70-1/44 | КАБЕЛЬ МОНТАЖНЫЙ МАРКИ МКШ С МЕДНЫМИ ЛУЖЕНЫМИ ЖИЛАМИ, С ИЗОЛЯЦИЕЙ И ОБОЛОЧКОЙ ИЗ ПОЛИВИНИЛХЛОРИДНОГО ПЛАСТИКАТА, С ЧИСЛОМ ЖИЛ И СЕЧЕНИЕМ 2 Х 1,5 ММ2 | 1000 М |  |  |  | 1497.17 | 85.79 | 1582.96
|  |  | 0.05 |  |  |  | 74.86 | 4.29 | 79.15
36 | 5/10-10-80-6/14 | КАБЕЛЬ МАРКИ F/UTP CAT 5E PE (ANC) 2 X 2 X 0,52, СОДЕРЖАЩИЙ 2 ПАРЫ ТОКОПРОВОДЯЩИХ МЕДНЫХ ЖИЛ ДИАМЕТРОМ 0,52 ММ В ИЗОЛЯЦИИ ИЗ ПОЛИЭТИЛЕНА, СКРУЧЕННЫХ В СЕРДЕЧНИК, C ОБЩИМ ЭКРАНОМ В ВИДЕ ПРОДОЛЬНО НАЛОЖЕННОЙ ПЛЕНКИ ИЗ ЛАМИНИРОВАННОЙ ЛАВСАНОМ ФОЛЬГИ В ОБОЛОЧКЕ ИЗ СВЕТОСТАБИЛИЗИРОВАННОГО ПОЛИЭТИЛЕНА | М |  |  |  | 4.35 | 0.25 | 4.6
|  |  | 400 |  |  |  | 1740 | 100 | 1840
|  | ИТОГО ПО РАЗДЕЛУ 00000/38041 |  | 1113 | 219 | 74 | 2296 | 168 | 3796 | 82.74 | 5.08
|  | ОХР и ОПР | [6 empty] | 836
|  | ПЛАНОВАЯ ПРИБЫЛЬ | [6 empty] | 456
|  | ИТОГО С ОХР/ОПР И ПЛАНОВОЙ ПРИБЫЛЬЮ | [6 empty] | 5088
| 00000/38040 | ЗДАНИЕ - ИНЖЕНЕРНОЕ ОБЕСПЕЧЕНИЕ. Связь (УС,ДФ,ДВ,ПС,ВН). Охранно-пожарная сигнализация УС;С1;ПС - 4 ШТ
37 | Ц10-708-2 | КОРОБКИ ОТВЕТВИТЕЛЬНЫЕ: ПО КИРПИЧНОМУ ОСНОВАНИЮ | КОРОБКА | 11.82 | 0.04 |  | 0.11 | 0.02 | 11.99 | 0.77
|  | РАЗРЯД=4.6, МЕЖР.КОЭФФ.=1.0611 ОХРиОПР=38.44%, План=37.3% | 3 | 35.46 | 0.12 |  | 0.33 | 0.06 | 35.97 | 2.31
38 | 5/20-40-4/53 | КОРОБКА ОТВЕТВИТЕЛЬНЯ КО-4 | ШТ. |  |  |  | 2.43 | 0.14 | 2.57
|  |  | 3 |  |  |  | 7.29 | 0.42 | 7.71
39 | Ц8-81-1 | АППАРАТ (КНОПКА, КЛЮЧ УПРАВЛЕНИЯ, ЗАМОК ЭЛЕКТРОМАГНИТНОЙ БЛОКИРОВКИ, ЗВУКОВОЙ СИГНАЛ, СИГНАЛЬНАЯ ЛАМПА), КОЛИЧЕСТВО ПОДКЛЮЧАЕМЫХ КОНЦОВ ДО 2 | ШТ. | 16.85 | 1.5 | 0.67 | 0.23 | 0.04 | 18.62 | 1.13 | 0.04
|  | РАЗРЯД=4.3, МЕЖР.КОЭФФ.=1.0306 ОХРиОПР=59.57%, План=40.54% | 1 | 16.85 | 1.5 | 0.67 | 0.23 | 0.04 | 18.62 | 1.13 | 0.04
40 | ОБ-УШК-01 | УСТРОЙСТВО ШЛЕЙФОВОЕ ОКОНЕЧНОЕ УШК-01 | ШТ |  |  |  | 5.56 | 0.11 | 5.67
| обор. подр. |  | 1 |  |  |  | 5.56 | 0.11 | 5.67
|  | ИТОГО ПО РАЗДЕЛУ 00000/38040 |  | 52 | 2 | 1 | 8 | 1 | 63 | 3.44 | 0.04
|  | ОХР и ОПР | [6 empty] | 24
|  | ПЛАНОВАЯ ПРИБЫЛЬ | [6 empty] | 20
|  | ИТОГО С ОХР/ОПР И ПЛАНОВОЙ ПРИБЫЛЬЮ | [6 empty] | 107
|  | ОБОРУДОВАНИЕ ПОДРЯДЧИКА |  |  |  |  | 6
| 00000/38041 | ЗДАНИЕ - ИНЖЕНЕРНОЕ ОБЕСПЕЧЕНИЕ. Связь (УС,ДФ,ДВ,ПС,ВН). Охранно-пожарная сигнализация УС;С1;ПС. ТРУБЫ,
КОРОБА - 290 М
41 | Ц8-423-2 | КАБЕЛЬ-КАНАЛЫ ПВХ, СЕЧЕНИЕ ДО 25 Х 25 ММ | 100 М | 243.24 | 1.83 |  | 52.6 | 7.48 | 305.15 | 16.81
|  | РАЗРЯД=4, МЕЖР.КОЭФФ.=1.0 ОХРиОПР=59.57%, План=40.54% | 0.7767 | 188.92 | 1.42 |  | 40.85 | 5.81 | 237 | 13.06
42 | 5/20-20-1/5 | КОРОБ ЭЛЕКТРОТЕХНИЧЕСКИЙ ИЗ ПВХ ПРЯМОЙ 25 Х 16 ММ | М |  |  |  | 1.33 | 0.08 | 1.41
|  |  | 80 |  |  |  | 106.4 | 6.4 | 112.8
43 | Ц8-904-2 | ТРУБЫ ВИНИПЛАСТОВЫЕ ПО СТЕНАМ, ДИАМЕТР ДО 50 ММ | 100 М | 470.03 | 8.81 |  | 431.13 | 41.51 | 951.48 | 37.17
|  | РАЗРЯД=3.1, МЕЖР.КОЭФФ.=0.8739 ОХРиОПР=59.57%, План=40.54% | 1.9802 | 930.75 | 17.45 |  | 853.72 | 82.2 | 1884.12 | 73.6
44 | 5/20-20-3-1/5 | ТРУБА ГЛАДКАЯ ЖЕСТКАЯ ПВХ, ДИАМЕТР 40 ММ | М |  |  |  | 2.44 | 0.14 | 2.58
|  |  | 200 |  |  |  | 488 | 28 | 516
45 | Ц8-396-503 | КОРОБА ПО СТЕНАМ И ПОТОЛКАМ, ДЛИНА 2 М, КРЕПЛЕНИЕ ДЮБЕЛЯМИ | 100 М | 531.04 | 66.35 | 24.76 | 65.99 | 9.33 | 672.71 | 35.61 | 1.48
|  | РАЗРЯД=4.3, МЕЖР.КОЭФФ.=1.0306 ОХРиОПР=59.57%, План=40.54% | 0.09901 | 52.58 | 6.57 | 2.45 | 6.53 | 0.92 | 66.6 | 3.53 | 0.15
46 | 5/20-10-1/30 | МЕТАЛЛИЧЕСКИЙ КОРОБ 40Х16 ММ | М |  |  |  | 6.54 | 0.37 | 6.91
|  |  | 10 |  |  |  | 65.4 | 3.7 | 69.1
|  | ИТОГО ПО РАЗДЕЛУ 00000/38041 |  | 1172 | 25 | 2 | 1561 | 127 | 2885 | 90.19 | 0.15
|  | ОХР и ОПР | [6 empty] | 700
|  | ПЛАНОВАЯ ПРИБЫЛЬ | [6 empty] | 476
|  | ИТОГО С ОХР/ОПР И ПЛАНОВОЙ ПРИБЫЛЬЮ | [6 empty] | 4061
| 00000/38040 | ЗДАНИЕ - ИНЖЕНЕРНОЕ ОБЕСПЕЧЕНИЕ. Связь (УС,ДФ,ДВ,ПС,ВН). Охранно-пожарная сигнализация УС;С1;ПС. ШКА - 1 ШТ
47 | Ц10-521-1 | ШКАФ ТЕЛЕКОММУТАЦИОННЫЙ НАВЕСНОЙ | ШТ. | 18.42 | 0.06 |  | 0.33 | 0.05 | 18.86 | 1.48
|  | РАЗРЯД=3, МЕЖР.КОЭФФ.=0.8599 ОХРиОПР=38.44%, План=37.3% | 1 | 18.42 | 0.06 |  | 0.33 | 0.05 | 18.86 | 1.48
48 | ОБ-ШК-4635 | ШКАФ МЕТАЛЛИЧЕСКИЙ 400Х600Х350 ММ | ШТ |  |  |  | 215.78 | 4.32 | 220.1
| обор. подр. |  | 1 |  |  |  | 215.78 | 4.32 | 220.1
|  | ИТОГО ПО РАЗДЕЛУ 00000/38040 |  | 18 |  |  |  |  | 18 | 1.48
|  | ОХР и ОПР | [6 empty] | 7
|  | ПЛАНОВАЯ ПРИБЫЛЬ | [6 empty] | 7
|  | ИТОГО С ОХР/ОПР И ПЛАНОВОЙ ПРИБЫЛЬЮ | [6 empty] | 32
|  | ОБОРУДОВАНИЕ ПОДРЯДЧИКА |  |  |  |  | 216 | 4
|  | ИТОГО ПО Строительные работы (село) |  | 52 | 26 | 10 | 60 | 62 | 200 | 3.96 | 0.66
|  | ОХРиОПР = 78.64% | [6 empty] | 49
|  | План.приб. = 70.75% | [6 empty] | 44
|  | ИТОГО | [6 empty] | 293
|  | ИТОГО ПО Электромонтажные работы (нов) |  | 1674 | 68 | 20 | 3492 | 240 | 5474 | 126.77 | 1.27
|  | ОХРиОПР = 59.57% | [6 empty] | 1009
|  | План.приб. = 40.54% | [6 empty] | 687
|  | ИТОГО | [6 empty] | 7170
|  | ИТОГО ПО Монтаж оборудования |  | 498 | 2 |  | 298 | 14 | 812 | 33.52
|  | ОХРиОПР = 38.44% | [6 empty] | 192
|  | План.приб. = 37.3% | [6 empty] | 186
|  | ИТОГО | [6 empty] | 1190
|  | ИТОГО ПО Прокладка и монтаж сетей связи |  | 700 | 200 | 67 | 430 | 59 | 1389 | 52 | 4.61
|  | ОХРиОПР = 76.38% | [6 empty] | 585
|  | План.приб. = 37.3% | [6 empty] | 286
|  | ИТОГО | [6 empty] | 2260
|  | ИТОГО |  | 2924 | 296 | 97 | 4280 | 375 | 7875 | 216.25 | 6.54
|  | В Т.Ч. ПЕРЕВОЗКА | [5 empty] | 60 | 60
|  | ОХР и ОПР | [6 empty] | 1835
|  | ПЛАНОВАЯ ПРИБЫЛЬ | [6 empty] | 1203
|  | СРЕДНИЙ РАЗРЯД РАБОЧИХ | [6 empty] | 3.4
|  | ВСЕГО | [6 empty] | 10913
В ТОМ ЧИСЛЕ:
|  | СТРОИТЕЛЬНЫЕ РАБОТЫ, ВСЕГО | [6 empty] | 3314
В ТОМ ЧИСЛЕ:
|  | ЗАРАБОТНАЯ ПЛАТА | [6 empty] | 52
|  | ЭКСПЛУАТАЦИЯ МАШИН И МЕХАНИЗМОВ, ВСЕГО | [6 empty] | 26
|  | В ТОМ ЧИСЛЕ ЗАРАБОТНАЯ ПЛАТА МАШИНИСТОВ | [6 empty] | 10
|  | МАТЕРИАЛЫ, ИЗДЕЛИЯ, КОНСТРУКЦИИ | [6 empty] | 2920
|  | ТРАНСПОРТ | [6 empty] | 223
|  | ОХР И ОПР | [6 empty] | 49
|  | ПЛАНОВАЯ ПРИБЫЛЬ | [6 empty] | 44
|  | МОНТАЖНЫЕ РАБОТЫ, ВСЕГО | [6 empty] | 7597
В ТОМ ЧИСЛЕ:
|  | ЗАРАБОТНАЯ ПЛАТА | [6 empty] | 2872
|  | ЭКСПЛУАТАЦИЯ МАШИН И МЕХАНИЗМОВ, ВСЕГО | [6 empty] | 269
|  | В ТОМ ЧИСЛЕ ЗАРАБОТНАЯ ПЛАТА МАШИНИСТОВ | [6 empty] | 87
|  | МАТЕРИАЛЫ, ИЗДЕЛИЯ, КОНСТРУКЦИИ | [6 empty] | 1360
|  | ТРАНСПОРТ | [6 empty] | 152
|  | ОХР И ОПР | [6 empty] | 1786
|  | ПЛАНОВАЯ ПРИБЫЛЬ | [6 empty] | 1158
|  | МОНТИРУЕМЫЕ ОБОРУДОВАНИЕ, МЕБЕЛЬ |  |  |  |  | 2402 |  | 2402
|  | ТРАНСПОРТ | [5 empty] | 48 | 48
|  | ВСЕГО С ПРОЧИМИ И ОБОРУДОВАНИЕМ | [6 empty] | 13363
|  | ЗАТРАТЫ ТРУДА РАБОЧИХ-СТРОИТЕЛЕЙ | [6 empty] | 216.25
|  | ЗАТРАТЫ ТРУДА МАШИНИСТОВ | [6 empty] | 6.54
Составил
|  | (должность служащего) | (подпись) |  | (инициалы, фамилия)
Проверил
|  | (должность служащего) | (подпись) |  | (инициалы, фамилия)

## id=1709 ВР-16
Наименование объекта: МОДЕРНИЗАЦИЯ ПИТЬЕВОГО БЮВЕТА УНИТАРНОГО ПРЕДПРИЯТИЯ "САНАТОРИЙ "БЕЛОРУСОЧКА",
РАСПОЛОЖЕННОГО ПО АДРЕСУ: МИНСКАЯ ОБЛАСТЬ, МИНСКИЙ РАЙОН, ЖДАНОВИЧСКИЙ С/С, ЛИТЕР К 1/К, РАЙОН АГ.
ЖДАНОВИЧИ
Код объекта: 25.023
Наименование здания, сооружения: ЗДАНИЕ БЮВЕТА
Шифр здания, сооружения:
Комплект чертежей: 1602-26-1-СПС
ВЕДОМОСТЬ РЕСУРСОВ №16
на СИСТЕМА ПОЖАРНОЙ СИГНАЛИЗАЦИИ. СИСТЕМА ОПОВЕЩЕНИЯ И УПРАВЛЕНИЯ ЭВАКУАЦИЕЙ
Составлена в ценах на |  | 01.12.2025
(дата разработки)
№ п/п | Код | Наименование ресурса | Единица измерения | Количество | Стоимость ресурса, белорусских рублей
[5 empty] | за единицу измерения | общая (гр.5 х гр.6)
1 | 2 | 3 | 4 | 5 | 6 | 7
1 | С1-1 | ЗАТРАТЫ ТРУДА РАБОЧИХ | ЧЕЛ-Ч. | 216.25
2 | С1-3 | ЗАТРАТЫ ТРУДА МАШИНИСТОВ | ЧЕЛ-Ч. | 6.54
3 | М400002 | АВТОМОБИЛЬ БОРТОВОЙ, ГРУЗОПОДЪЕМНОСТЬЮ ДО 8 Т | МАШ.-Ч | 0.23153 | 37.53 | 8.69
4 | М010704 | АВТОМОБИЛЬ САМОСВАЛ 10 Т | МАШ.-Ч | 0.495 | 34.83 | 17.24
5 | М070148 | БУЛЬДОЗЕРЫ ПРИ РАБОТЕ НА ДРУГИХ ВИДАХ СТРОИТЕЛЬСТВА, 59 (80) КВТ (Л. С.) | МАШ.-Ч | 0.032522 | 47.45 | 1.54
6 | М331615 | ДРЕЛИ ЭЛЕКТРИЧЕСКИЕ | МАШ.-Ч | 2.9 | 0.32 | 0.93
7 | М050102 | КОМПРЕССОРЫ ПЕРЕДВИЖНЫЕ С ДВИГАТЕЛЕМ ВНУТРЕННЕГО СГОРАНИЯ ДАВЛЕНИЕМ ДО 686 КПА (7АТМ) 5 М3/МИН | МАШ.-Ч | 0.49329 | 32.68 | 16.12
8 | М030402 | ЛЕБЕДКИ ЭЛЕКТРИЧЕСКИЕ ТЯГОВЫМ УСИЛИЕМ ДО 12,26 (1,25) КН (Т) | МАШ.-Ч | 1.1999 | 1.18 | 1.42
9 | М330301 | МАШИНЫ ШЛИФОВАЛЬНЫЕ ЭЛЕКТРИЧЕСКИЕ | МАШ.-Ч | 2.5923 | 0.88 | 2.28
10 | М170300 | МОНТАЖНАЯ МАШИНА ДЛЯ ВЫПОЛНЕНИЯ РАБОТ ПРИ ПРОКЛАДКЕ И МОНТАЖЕ КАБЕЛЯ НА БАЗЕ АВТОМОБИЛЯ ГАЗ-66 | МАШ.-Ч | 4.6112 | 43.27 | 199.53
11 | М331451 | ПЕРФОРАТОРЫ ЭЛЕКТРИЧЕСКИЕ | МАШ.-Ч | 19.3412 | 0.84 | 16.25
12 | М010201 | ПРИЦЕПЫ ТРАКТОРНЫЕ 2 Т | МАШ.-Ч | 0.47353 | 1.29 | 0.61
13 | М010410 | ТРАКТОРЫ НА ПНЕВМОКОЛЕСНОМ ХОДУ ПРИ РАБОТЕ НА ДРУГИХ ВИДАХ СТРОИТЕЛЬСТВА, 59 (80) КВТ (Л. С.) | МАШ.-Ч | 0.47353 | 38.13 | 18.06
14 | М331101 | ТРАМБОВКИ ПНЕВМАТИЧЕСКИЕ (БЕЗ УЧЕТА СТОИМОСТИ СЖАТОГО ВОЗДУХА) | МАШ.-Ч | 0.49329 | 0.19 | 0.09
15 | М040502 | УСТАНОВКИ ДЛЯ СВАРКИ РУЧНОЙ ДУГОВОЙ (ПОСТОЯННОГО ТОКА) | МАШ.-Ч | 0.29743 | 4.27 | 1.27
16 | М134041 | ШУРУПОВЕРТ | МАШ.-Ч | 0.15 | 0.87 | 0.13
17 | М060247 | ЭКСКАВАТОРЫ ОДНОКОВШОВЫЕ ДИЗЕЛЬНЫЕ НА ГУСЕНИЧНОМ ХОДУ ПРИ РАБОТЕ НА ДРУГИХ ВИДАХ СТРОИТЕЛЬСТВА, 0,5 М3 | МАШ.-Ч | 0.14191 | 57.54 | 8.17
18 | М060337 | ЭКСКАВАТОРЫ ОДНОКОВШОВЫЕ ДИЗЕЛЬНЫЕ НА ПНЕВМОКОЛЕСНОМ ХОДУ ПРИ РАБОТЕ НА ДРУГИХ ВИДАХ СТРОИТЕЛЬСТВА, 0,25 М3 | МАШ.-Ч | 0.0585 | 40.35 | 2.36
19 | М331620 | ЭЛЕКТРОПАЯЛЬНИК | МАШ.-Ч | 0.38 | 0.52 | 0.2
20 | ОБОР-АКБ12-7 | АККУМУЛЯТОРНАЯ БАТАРЕЯ 12В, 7А/Ч | ШТ | 2 | 29.17 | 58.34
21 | 1/10-135-10-5/20 | БЕНЗИН АВТОМОБИЛЬНЫЙ АИ-95 | Т | 1.2e-05 | 2619.65 | 0.03
22 | 5/20-30-5/2 | БИРКА МАРКИРОВОЧНАЯ У134 | 100 ШТ. | 0.20588 | 4.5 | 0.93
23 | 5/20-30-5/3 | БИРКА МАРКИРОВОЧНАЯ У153 У3,5 | 1000 ШТ. | 0.002 | 34.56 | 0.07
24 | 1/10-240-10-10/131 | БОЛТЫ СТРОИТЕЛЬНЫЕ | Т | 0.001436 | 3372.62 | 4.84
25 | 1/10-130-30/3 | ВАЗЕЛИН ТЕХНИЧЕСКИЙ | КГ | 11.4706 | 6.95 | 79.72
26 | 1/10-160-20/15 | ВЕТОШЬ | КГ | 0.051471 | 3.64 | 0.19
27 | 1/10-230-55-5/22 | ВЯЖУЩЕЕ ГИПСОВОЕ МАРКИ Г-4 НОРМАЛЬНОТВЕРДЕЮЩЕЕ (Б), СРЕДНЕГО ПОМОЛА (II) (ФАСОВАННОЕ) | Т | 0.00013 | 428.77 | 0.06
28 | 1/10-240-20/1 | ГАЙКИ СТРОИТЕЛЬНЫЕ | Т | 0.00041 | 4322.02 | 1.77
29 | 1/10-240-30-30/999130 | ДЮБЕЛЬ-ГВОЗДИ (СРЕДНЯЯ ЦЕНА ПО ГРУППЕ), ОПРЕД. - 13 | 100 ШТ. | 10.7347 | 4.35 | 46.7
30 | 1/10-240-30-30/354 | ДЮБЕЛЬ-ГВОЗДЬ МОНТАЖНЫЙ 6 Х 40 ММ | 100 ШТ. | 0.18 | 3.3 | 0.59
31 | 1/10-240-30-30/362 | ДЮБЕЛЬ-ГВОЗДЬ МОНТАЖНЫЙ 6 Х 60 ММ | 100 ШТ. | 0.04 | 4.93 | 0.2
32 | 1/10-230-20/30 | ЗАМАЗКА ТИОКОЛОВАЯ УПЛОТНИТЕЛЬНАЯ | КГ | 0.26765 | 67.8 | 18.15
33 | 5/70-10-1-1/П1 | ИЗВЕЩАТЕЛЬ ИП 109-05-А2М ПОЖАРНЫЙ ТЕПЛОВОЙ | ШТ. | 4 | 5.08 | 20.32
34 | 5/70-10-1-1/3 | ИЗВЕЩАТЕЛЬ ПОЖАРНЫЙ ИП212-5МУ | ШТ. | 11 | 19.53 | 214.83
35 | 5/70-10-1-1/4 | ИЗВЕЩАТЕЛЬ ПОЖАРНЫЙ РУЧНОЙ ИП5-2Р | ШТ. | 2 | 24.42 | 48.84
36 | 1/10-235-20/681 | ИЗОЛЕНТА ПВХ (РАЗМЕРОМ 15 ММХ20 М) | М2 | 3.0882 | 4.76 | 14.7
37 | 5/10-10-80-6/14 | КАБЕЛЬ МАРКИ F/UTP CAT 5E PE (ANC) 2 X 2 X 0,52, СОДЕРЖАЩИЙ 2 ПАРЫ ТОКОПРОВОДЯЩИХ МЕДНЫХ ЖИЛ ДИАМЕТРОМ 0,52 ММ В ИЗОЛЯЦИИ ИЗ ПОЛИЭТИЛЕНА, СКРУЧЕННЫХ В СЕРДЕЧНИК, C ОБЩИМ ЭКРАНОМ В ВИДЕ ПРОДОЛЬНО НАЛОЖЕННОЙ ПЛЕНКИ ИЗ ЛАМИНИРОВАННОЙ ЛАВСАНОМ ФОЛЬГИ В ОБОЛОЧКЕ ИЗ СВЕТОСТАБИЛИЗИРОВАННОГО ПОЛИЭТИЛЕНА | М | 400 | 4.35 | 1740
38 | 5/10-10-70-1/44 | КАБЕЛЬ МОНТАЖНЫЙ МАРКИ МКШ С МЕДНЫМИ ЛУЖЕНЫМИ ЖИЛАМИ, С ИЗОЛЯЦИЕЙ И ОБОЛОЧКОЙ ИЗ ПОЛИВИНИЛХЛОРИДНОГО ПЛАСТИКАТА, С ЧИСЛОМ ЖИЛ И СЕЧЕНИЕМ 2 Х 1,5 ММ2 | 1000 М | 0.05 | 1497.17 | 74.86
39 | 5/10-10-60-3/27 | КАБЕЛЬ С ОДНОПРОВОЛОЧНЫМИ МЕДНЫМИ ЖИЛАМИ МАРКИ КСВВ, С ИЗОЛЯЦИЕЙ И ОБОЛОЧКОЙ ИЗ ПОЛИВИНИЛХЛОРИДНОГО ПЛАСТИКАТА, С ЧИСЛОМ ЖИЛ И СЕЧЕНИЕМ 2 Х 0,5 ММ2 | 1000 М | 0.15 | 241.1 | 36.17
40 | 5/50-70-3/7 | КАНИФОЛЬ СОСНОВАЯ ВЫСШЕГО СОРТА | КГ | 0.0056 | 52 | 0.29
41 | 1/10-230-35/105 | КЛЕЙ ВК-11 | КГ | 0.79208 | 446.71 | 353.83
42 | 1/10-230-35/275 | КЛЕЙ РЕЗИНОВЫЙ 88 СА | КГ | 0.015 | 22.64 | 0.34
43 | 1/25-400-14-5/10 | КОНСОЛИ ЧУГУННЫЕ ДВУХМЕСТНЫЕ ДЛЯ КАБЕЛЬНЫХ КОЛОДЦЕВ И ШАХТ СВЯЗИ (ТИП ККЧ-2) | 100 ШТ. | 0.10706 | 2814.17 | 301.28
44 | 5/20-20-1/5 | КОРОБ ЭЛЕКТРОТЕХНИЧЕСКИЙ ИЗ ПВХ ПРЯМОЙ 25 Х 16 ММ | М | 80 | 1.33 | 106.4
45 | 5/20-40-4/53 | КОРОБКА ОТВЕТВИТЕЛЬНЯ КО-4 | ШТ. | 3 | 2.43 | 7.29
46 | 1/10-230-40-20/136 | КРАСКА МАСЛЯНАЯ МА-15, СУРИК ЖЕЛЕЗНЫЙ | КГ | 0.11471 | 7.93 | 0.91
47 | 1/10-230-40-20/127 | КРАСКА МАСЛЯНАЯ МА-15, СУРИК ЖЕЛЕЗНЫЙ | Т | 1e-05 | 7930 | 0.08
48 | 1/10-180-20/57 | КРУГИ ШЛИФОВАЛЬНЫЕ ДЛЯ СПЕЦИАЛЬНЫХ МОНТАЖНЫХ РАБОТ 5П 180 Х 6 Х 22 | ШТ. | 0.62426 | 3.07 | 1.92
49 | 1/10-230-45-5/186 | ЛАК НИТРОЦЕЛЛЮЛОЗНЫЙ МЕБЕЛЬНЫЙ НЦ-218 | КГ | 0.01 | 11.92 | 0.12
50 | 1/10-235-20/534 | ЛЕНТА САМОКЛЕЯЩАЯСЯ УПЛОТНИТЕЛЬНАЯ УЛ ОДНОСТОРОННЯЯ, ТОЛЩИНОЙ 3 ММ, ШИРИНОЙ 30 ММ | М | 0.45882 | 0.34 | 0.16
51 | 5/20-10-1/30 | МЕТАЛЛИЧЕСКИЙ КОРОБ 40Х16 ММ | М | 10 | 6.54 | 65.4
52 | 1/10-230-50-15/31 | ОЛИФА НАТУРАЛЬНАЯ | КГ | 0.26765 | 6.7 | 1.79
53 | 1/10-235-3/101 | ПАКЛЯ ПРОПИТАННАЯ | КГ | 0.12618 | 6.5 | 0.82
54 | 1/55-50-30/20 | ПАСТА КВАРЦЕВАЗЕЛИНОВАЯ | КГ | 0.10894 | 25.83 | 2.81
55 | 5/20-40-2/4 | ПАТРУБОК ВВОДНОЙ У479 У3 | 10 ШТ. | 3.5644 | 39 | 139.01
56 | 5/20-30-2/1 | ПЕРЕМЫЧКА ГИБКАЯ ПГС-35-560 У2,5 | ШТ. | 1 | 7.28 | 7.28
57 | 4/1-5-40-10-10/20 | ПЕСОК ДЛЯ СТРОИТЕЛЬНЫХ РАБОТ ПРИРОДНЫЙ 1 КЛАССА | М3 | 2.25 | 13.82 | 31.1
58 | 1/10-260-210-1/82 | ПРОВОЛОКА СТАЛЬНАЯ НИЗКОУГЛЕРОДИСТАЯ ОБЩЕГО НАЗНАЧЕНИЯ ТЕРМИЧЕСКИ ОБРАБОТАННАЯ, ОЦИНКОВАННАЯ, ДИАМЕТРОМ 2 ММ | КГ | 4.1584 | 4.62 | 19.21
59 | 1/10-260-210-1/35 | ПРОВОЛОКА СТАЛЬНАЯ НИЗКОУГЛЕРОДИСТАЯ ОБЩЕГО НАЗНАЧЕНИЯ ТЕРМИЧЕСКИ ОБРАБОТАННАЯ, ОЦИНКОВАННАЯ, ДИАМЕТРОМ 3 ММ | Т | 0.003824 | 4190 | 16.02
60 | 1/10-230-50-15/39 | РАСТВОРИТЕЛЬ ДЛЯ ЛАКОКРАСОЧНЫХ МАТЕРИАЛОВ МАРКИ 646 | КГ | 0.04 | 7.6 | 0.3
61 | 1/10-170-10/165 | СВЕРЛА С SDS PLUS ХВОСТОВИКОМ (НАКОНЕЧНИК ИЗ ТВЕРДОСПЛАВНОЙ СТАЛИ) (ПО БЕТОНУ), ДИАМЕТРОМ 10-12 ММ, ДЛИНОЙ 110-165 ММ | ШТ. | 2.1782 | 3.73 | 8.12
62 | 1/10-170-10/105 | СВЕРЛА С SDS PLUS ХВОСТОВИКОМ (НАКОНЕЧНИК ИЗ ТВЕРДОСПЛАВНОЙ СТАЛИ) (ПО БЕТОНУ), ДИАМЕТРОМ 4-8 ММ, ДЛИНОЙ 110-165 ММ | ШТ. | 0.05 | 2.68 | 0.13
63 | 1/10-170-10/115 | СВЕРЛА С SDS PLUS ХВОСТОВИКОМ (НАКОНЕЧНИК ИЗ ТВЕРДОСПЛАВНОЙ СТАЛИ) (ПО БЕТОНУ), ДИАМЕТРОМ 5-10 ММ, ДЛИНОЙ 210 (215) ММ | ШТ. | 8.107 | 3.52 | 28.54
64 | 1/10-170-10/135 | СВЕРЛА С SDS PLUS ХВОСТОВИКОМ (НАКОНЕЧНИК ИЗ ТВЕРДОСПЛАВНОЙ СТАЛИ) (ПО БЕТОНУ), ДИАМЕТРОМ 8-10 ММ, ДЛИНОЙ 260 (265) ММ | ШТ. | 0.059505 | 5.09 | 0.3
65 | 5/20-30-3/23 | СКОБА К 145 У2 | 10 ШТ. | 16.8317 | 10.4 | 175.05
66 | 5/20-30-3/28 | СКОБА К1157 У3 | 1000 ШТ. | 0.16832 | 750 | 126.24
67 | 1/10-80-30/50 | ТАЛЬК ТЕХНИЧЕСКИЙ МОЛОТЫЙ | Т | 0.001235 | 2400 | 2.96
68 | 5/20-20-3-1/5 | ТРУБА ГЛАДКАЯ ЖЕСТКАЯ ПВХ, ДИАМЕТР 40 ММ | М | 200 | 2.44 | 488
69 | 5/20-20-3-2/П1 | ТРУБА ГОФРИРОВАННАЯ ДВУСТЕННАЯ ПНД Д=40 ММ | М | 15 | 1.91 | 28.65
70 | 5/20-20-3-4/10 | ТРУБКА МАРКИ ТВ-40 ВНУТРЕННИМ ДИАМЕТРОМ 5 ММ | КГ | 0.0007 | 8.5 | 0.01
71 | 1/10-240-50-16/999132 | ШАЙБЫ (СРЕДНЯЯ ЦЕНА ПО ГРУППЕ), ОПРЕД. - 13 | КГ | 0.20523 | 6.7 | 1.38
72 | 1/10-180-20/113 | ШКУРКА ШЛИФОВАЛЬНАЯ НА БУМАЖНОЙ ОСНОВЕ ВОДОСТОЙКАЯ | М2 | 0.051471 | 4.96 | 0.26
73 | 1/10-140-40/100 | ЭЛЕКТРОДЫ ТИПА Э42А ДИАМЕТРОМ 4 ММ | Т | 0.000409 | 4200 | 1.72
74 | 1/10-230-45-10/165 | ЭМАЛЬ ПЕНТАФТАЛЕВАЯ ПФ-115, СЕРАЯ | КГ | 0.14901 | 7.81 | 1.16
ОБОРУДОВАНИЕ:
75 | ОБ-ВПУ-А24-700 | ВЫНОСНАЯ ПАНЕЛЬ УПРАВЛЕНИЯ ВПУ-А24/700 | ШТ | 1 | 375.62 | 375.62
76 | ОБ-ЗОС-3М | ОПОВЕЩАТЕЛЬ СВЕТОЗВУКОВОЙ ЗОС-3М | ШТ | 2 | 38.71 | 77.42
77 | ОБ-ППКП-А24-4 | ПРИБОР ПРИЕМО-КОНТРОЛЬНЫЙ ПОЖАРНЫЙ А24/4 | ШТ | 1 | 410.93 | 410.93
78 | ОБ-РИП-12-50 | РЕЗЕРВИРОВАННЫЙ ИСТОЧНИК ПИТАНИЯ РИП-12 ИСП. 50 | ШТ | 1 | 306.48 | 306.48
79 | СПИ-АКБ | СПИ МОЛНИЯ В КОМПЛЕКСТЕ С АКБ 1,3А, 6В | КОМЛП | 1 | 917.72 | 917.72
80 | ОБ-АСТО-12 | УКАЗАТЕЛЬ СВЕТОЗВУКОВОЙ "ВЫХОД" АСТО12С | ШТ | 1 | 50.55 | 50.55
81 | ОБ-УК-ВК-14 | УСТРЙОСТВО КОММУТАЦИОННОЕ УК/ВК ИСП. 14 | ШТ | 1 | 41.13 | 41.13
82 | ОБ-УШК-01 | УСТРОЙСТВО ШЛЕЙФОВОЕ ОКОНЕЧНОЕ УШК-01 | ШТ | 1 | 5.56 | 5.56
83 | ОБ-ШК-4635 | ШКАФ МЕТАЛЛИЧЕСКИЙ 400Х600Х350 ММ | ШТ | 1 | 215.78 | 215.78
Составил
|  | (должность служащего) | (подпись) | (инициалы, фамилия)
Проверил
|  | (должность служащего) | (подпись) | (инициалы, фамилия)

## id=1709 ВО-16
Наименование объекта: МОДЕРНИЗАЦИЯ ПИТЬЕВОГО БЮВЕТА УНИТАРНОГО ПРЕДПРИЯТИЯ "САНАТОРИЙ "БЕЛОРУСОЧКА",
РАСПОЛОЖЕННОГО ПО АДРЕСУ: МИНСКАЯ ОБЛАСТЬ, МИНСКИЙ РАЙОН, ЖДАНОВИЧСКИЙ С/С, ЛИТЕР К 1/К, РАЙОН АГ.
ЖДАНОВИЧИ
Код объекта: 25.023
Наименование здания, сооружения: ЗДАНИЕ БЮВЕТА
Шифр здания, сооружения:
Комплект чертежей: 1602-26-1-СПС
ВЕДОМОСТЬ №16
объемов работ и расхода ресурсов
на СИСТЕМА ПОЖАРНОЙ СИГНАЛИЗАЦИИ. СИСТЕМА ОПОВЕЩЕНИЯ И УПРАВЛЕНИЯ ЭВАКУАЦИЕЙ
Обоснование | Наименование видов работ | Единица измерения | Код ресурса | Наименование ресурсов | Единица измерения | Количество
объем
1 | 2 | 3 | 4 | 5 | 6 | 7
00000/38042 | ЗДАНИЕ - ИНЖЕНЕРНОЕ ОБЕСПЕЧЕНИЕ. Связь (УС,ДФ,ДВ,ПС,ВН). Охранно-пожарная сигнализация УС;С1;ПС. Оборудование | ШТ | С1-1 | ЗАТРАТЫ ТРУДА РАБОЧИХ | ЧЕЛ.-Ч | 8.47
|  | 4 | С1-3 | ЗАТРАТЫ ТРУДА МАШИНИСТОВ | ЧЕЛ.-Ч
|  |  | 1/10-170-10/115 | СВЕРЛА С SDS PLUS ХВОСТОВИКОМ (НАКОНЕЧНИК ИЗ ТВЕРДОСПЛАВНОЙ СТАЛИ) (ПО БЕТОНУ), ДИАМЕТРОМ 5-10 ММ, ДЛИНОЙ 210 (215) ММ | ШТ. | 0.04
|  |  | 1/10-240-30-30/354 | ДЮБЕЛЬ-ГВОЗДЬ МОНТАЖНЫЙ 6 Х 40 ММ | 100 ШТ. | 0.12
|  |  | 5/20-20-3-4/10 | ТРУБКА МАРКИ ТВ-40 ВНУТРЕННИМ ДИАМЕТРОМ 5 ММ | КГ | 0.00028
|  |  | М331615 | ДРЕЛИ ЭЛЕКТРИЧЕСКИЕ | МАШ.-Ч | 0.38
|  |  | М331620 | ЭЛЕКТРОПАЯЛЬНИК | МАШ.-Ч | 0.29
|  |  | ОБ-ВПУ-А24-700 | ВЫНОСНАЯ ПАНЕЛЬ УПРАВЛЕНИЯ ВПУ-А24/700 | ШТ | 1
|  |  | ОБ-ППКП-А24-4 | ПРИБОР ПРИЕМО-КОНТРОЛЬНЫЙ ПОЖАРНЫЙ А24/4 | ШТ | 1
|  |  | ОБ-РИП-12-50 | РЕЗЕРВИРОВАННЫЙ ИСТОЧНИК ПИТАНИЯ РИП-12 ИСП. 50 | ШТ | 1
|  |  | ОБОР-АКБ12-7 | АККУМУЛЯТОРНАЯ БАТАРЕЯ 12В, 7А/Ч | ШТ | 2
|  |  | СПИ-АКБ | СПИ МОЛНИЯ В КОМПЛЕКСТЕ С АКБ 1,3А, 6В | КОМЛП | 1
00000/38042 | ЗДАНИЕ - ИНЖЕНЕРНОЕ ОБЕСПЕЧЕНИЕ. Связь (УС,ДФ,ДВ,ПС,ВН). Охранно-пожарная сигнализация УС;С1;ПС. Оборудование и приборы. ИЗВЕЩАТЕЛИ, ОПОВЕЩАТЕЛИ, УКАЗАТЕЛИ | ШТ | С1-1 | ЗАТРАТЫ ТРУДА РАБОЧИХ | ЧЕЛ.-Ч | 24.62
|  |  | С1-3 | ЗАТРАТЫ ТРУДА МАШИНИСТОВ | ЧЕЛ.-Ч | 0.05
|  |  | 1/10-140-40/100 | ЭЛЕКТРОДЫ ТИПА Э42А ДИАМЕТРОМ 4 ММ | Т | 7e-05
|  |  | 1/10-170-10/115 | СВЕРЛА С SDS PLUS ХВОСТОВИКОМ (НАКОНЕЧНИК ИЗ ТВЕРДОСПЛАВНОЙ СТАЛИ) (ПО БЕТОНУ), ДИАМЕТРОМ 5-10 ММ, ДЛИНОЙ 210 (215) ММ | ШТ. | 0.27
|  |  | 1/10-170-10/135 | СВЕРЛА С SDS PLUS ХВОСТОВИКОМ (НАКОНЕЧНИК ИЗ ТВЕРДОСПЛАВНОЙ СТАЛИ) (ПО БЕТОНУ), ДИАМЕТРОМ 8-10 ММ, ДЛИНОЙ 260 (265) ММ | ШТ. | 0.01
|  |  | 1/10-180-20/57 | КРУГИ ШЛИФОВАЛЬНЫЕ ДЛЯ СПЕЦИАЛЬНЫХ МОНТАЖНЫХ РАБОТ 5П 180 Х 6 Х 22 | ШТ. | 0.05
|  |  | 1/10-230-35/275 | КЛЕЙ РЕЗИНОВЫЙ 88 СА | КГ | 0.015
|  |  | 1/10-230-40-20/127 | КРАСКА МАСЛЯНАЯ МА-15, СУРИК ЖЕЛЕЗНЫЙ | Т | 1e-05
|  |  | 1/10-230-45-10/165 | ЭМАЛЬ ПЕНТАФТАЛЕВАЯ ПФ-115, СЕРАЯ | КГ | 0.05
|  |  | 1/10-230-45-5/186 | ЛАК НИТРОЦЕЛЛЮЛОЗНЫЙ МЕБЕЛЬНЫЙ НЦ-218 | КГ | 0.01
|  |  | 1/10-230-50-15/39 | РАСТВОРИТЕЛЬ ДЛЯ ЛАКОКРАСОЧНЫХ МАТЕРИАЛОВ МАРКИ 646 | КГ | 0.04
|  |  | 1/10-230-55-5/22 | ВЯЖУЩЕЕ ГИПСОВОЕ МАРКИ Г-4 НОРМАЛЬНОТВЕРДЕЮЩЕЕ (Б), СРЕДНЕГО ПОМОЛА (II) (ФАСОВАННОЕ) | Т | 0.00013
|  |  | 1/10-240-10-10/131 | БОЛТЫ СТРОИТЕЛЬНЫЕ | Т | 6.3e-05
|  |  | 1/10-240-20/1 | ГАЙКИ СТРОИТЕЛЬНЫЕ | Т | 1.8e-05
|  |  | 1/10-240-30-30/999130 | ДЮБЕЛЬ-ГВОЗДИ (СРЕДНЯЯ ЦЕНА ПО ГРУППЕ), ОПРЕД. - 13 | 100 ШТ. | 0.42
|  |  | 1/10-240-50-16/999132 | ШАЙБЫ (СРЕДНЯЯ ЦЕНА ПО ГРУППЕ), ОПРЕД. - 13 | КГ | 0.009
|  |  | 1/55-50-30/20 | ПАСТА КВАРЦЕВАЗЕЛИНОВАЯ | КГ | 0.006
|  |  | 5/20-30-2/1 | ПЕРЕМЫЧКА ГИБКАЯ ПГС-35-560 У2,5 | ШТ. | 1
|  |  | 5/20-30-5/3 | БИРКА МАРКИРОВОЧНАЯ У153 У3,5 | 1000 ШТ. | 0.002
|  |  | 5/50-70-3/7 | КАНИФОЛЬ СОСНОВАЯ ВЫСШЕГО СОРТА | КГ | 0.0056
|  |  | 5/70-10-1-1/3 | ИЗВЕЩАТЕЛЬ ПОЖАРНЫЙ ИП212-5МУ | ШТ. | 11
|  |  | 5/70-10-1-1/4 | ИЗВЕЩАТЕЛЬ ПОЖАРНЫЙ РУЧНОЙ ИП5-2Р | ШТ. | 2
|  |  | 5/70-10-1-1/П1 | ИЗВЕЩАТЕЛЬ ИП 109-05-А2М ПОЖАРНЫЙ ТЕПЛОВОЙ | ШТ. | 4
|  |  | М040502 | УСТАНОВКИ ДЛЯ СВАРКИ РУЧНОЙ ДУГОВОЙ (ПОСТОЯННОГО ТОКА) | МАШ.-Ч | 0.14
|  |  | М134041 | ШУРУПОВЕРТ | МАШ.-Ч | 0.15
|  |  | М330301 | МАШИНЫ ШЛИФОВАЛЬНЫЕ ЭЛЕКТРИЧЕСКИЕ | МАШ.-Ч | 0.02
|  |  | М331451 | ПЕРФОРАТОРЫ ЭЛЕКТРИЧЕСКИЕ | МАШ.-Ч | 0.28
|  |  | М331615 | ДРЕЛИ ЭЛЕКТРИЧЕСКИЕ | МАШ.-Ч | 2.34
|  |  | М400002 | АВТОМОБИЛЬ БОРТОВОЙ, ГРУЗОПОДЪЕМНОСТЬЮ ДО 8 Т | МАШ.-Ч | 0.045
|  |  | ОБ-АСТО-12 | УКАЗАТЕЛЬ СВЕТОЗВУКОВОЙ "ВЫХОД" АСТО12С | ШТ | 1
|  |  | ОБ-ЗОС-3М | ОПОВЕЩАТЕЛЬ СВЕТОЗВУКОВОЙ ЗОС-3М | ШТ | 2
|  |  | ОБ-УК-ВК-14 | УСТРОЙСТВО КОММУТАЦИОННОЕ УК/ВК ИСП. 14 | ШТ | 1
00000/65040 | ИНЖЕНЕРНАЯ ИНФРАСТРУКТУРА. Сети связи,телефонизация и радиофикация НСС. Трубопроводы | М | С1-1 | ЗАТРАТЫ ТРУДА РАБОЧИХ | ЧЕЛ.-Ч | 5.31
|  | 15 | С1-3 | ЗАТРАТЫ ТРУДА МАШИНИСТОВ | ЧЕЛ.-Ч | 1.22
|  |  | 1/10-135-10-5/20 | БЕНЗИН АВТОМОБИЛЬНЫЙ АИ-95 | Т | 1.2e-05
|  |  | 4/1-5-40-10-10/20 | ПЕСОК ДЛЯ СТРОИТЕЛЬНЫХ РАБОТ ПРИРОДНЫЙ 1 КЛАССА | М3 | 2.25
|  |  | 5/20-20-3-2/П1 | ТРУБА ГОФРИРОВАННАЯ ДВУСТЕННАЯ ПНД Д=40 ММ | М | 15
|  |  | М010704 | АВТОМОБИЛЬ САМОСВАЛ 10 Т | МАШ.-Ч | 0.495
|  |  | М050102 | КОМПРЕССОРЫ ПЕРЕДВИЖНЫЕ С ДВИГАТЕЛЕМ ВНУТРЕННЕГО СГОРАНИЯ ДАВЛЕНИЕМ ДО 686 КПА (7АТМ) 5 М3/МИН | МАШ.-Ч | 0.49329
|  |  | М060247 | ЭКСКАВАТОРЫ ОДНОКОВШОВЫЕ ДИЗЕЛЬНЫЕ НА ГУСЕНИЧНОМ ХОДУ ПРИ РАБОТЕ НА ДРУГИХ ВИДАХ СТРОИТЕЛЬСТВА, 0,5 М3 | МАШ.-Ч | 0.14191
|  |  | М060337 | ЭКСКАВАТОРЫ ОДНОКОВШОВЫЕ ДИЗЕЛЬНЫЕ НА ПНЕВМОКОЛЕСНОМ ХОДУ ПРИ РАБОТЕ НА ДРУГИХ ВИДАХ СТРОИТЕЛЬСТВА, 0,25 М3 | МАШ.-Ч | 0.0585
|  |  | М070148 | БУЛЬДОЗЕРЫ ПРИ РАБОТЕ НА ДРУГИХ ВИДАХ СТРОИТЕЛЬСТВА, 59 (80) КВТ (Л. С.) | МАШ.-Ч | 0.032522
|  |  | М331101 | ТРАМБОВКИ ПНЕВМАТИЧЕСКИЕ (БЕЗ УЧЕТА СТОИМОСТИ СЖАТОГО ВОЗДУХА) | МАШ.-Ч | 0.49329
00000/38041 | ЗДАНИЕ - ИНЖЕНЕРНОЕ ОБЕСПЕЧЕНИЕ. Связь (УС,ДФ,ДВ,ПС,ВН). Охранно-пожарная сигнализация УС;С1;ПС. Сети. КАБЕЛИ | М | С1-1 | ЗАТРАТЫ ТРУДА РАБОЧИХ | ЧЕЛ.-Ч | 82.74
|  | 600 | С1-3 | ЗАТРАТЫ ТРУДА МАШИНИСТОВ | ЧЕЛ.-Ч | 5.08
|  |  | 1/10-130-30/3 | ВАЗЕЛИН ТЕХНИЧЕСКИЙ | КГ | 11.4706
|  |  | 1/10-160-20/15 | ВЕТОШЬ | КГ | 0.051471
|  |  | 1/10-180-20/113 | ШКУРКА ШЛИФОВАЛЬНАЯ НА БУМАЖНОЙ ОСНОВЕ ВОДОСТОЙКАЯ | М2 | 0.051471
|  |  | 1/10-230-20/30 | ЗАМАЗКА ТИОКОЛОВАЯ УПЛОТНИТЕЛЬНАЯ | КГ | 0.26765
|  |  | 1/10-230-40-20/136 | КРАСКА МАСЛЯНАЯ МА-15, СУРИК ЖЕЛЕЗНЫЙ | КГ | 0.11471
|  |  | 1/10-230-50-15/31 | ОЛИФА НАТУРАЛЬНАЯ | КГ | 0.26765
|  |  | 1/10-235-20/534 | ЛЕНТА САМОКЛЕЯЩАЯСЯ УПЛОТНИТЕЛЬНАЯ УЛ ОДНОСТОРОННЯЯ, ТОЛЩИНОЙ 3 ММ, ШИРИНОЙ 30 ММ | М | 0.45882
|  |  | 1/10-235-20/681 | ИЗОЛЕНТА ПВХ (РАЗМЕРОМ 15 ММХ20 М) | М2 | 3.0882
|  |  | 1/10-235-3/101 | ПАКЛЯ ПРОПИТАННАЯ | КГ | 0.12618
|  |  | 1/10-240-10-10/131 | БОЛТЫ СТРОИТЕЛЬНЫЕ | Т | 0.000749
|  |  | 1/10-240-20/1 | ГАЙКИ СТРОИТЕЛЬНЫЕ | Т | 0.000214
|  |  | 1/10-240-50-16/999132 | ШАЙБЫ (СРЕДНЯЯ ЦЕНА ПО ГРУППЕ), ОПРЕД. - 13 | КГ | 0.10706
|  |  | 1/10-260-210-1/35 | ПРОВОЛОКА СТАЛЬНАЯ НИЗКОУГЛЕРОДИСТАЯ ОБЩЕГО НАЗНАЧЕНИЯ ТЕРМИЧЕСКИ ОБРАБОТАННАЯ, ОЦИНКОВАННАЯ, ДИАМЕТРОМ 3 ММ | Т | 0.003824
|  |  | 1/10-80-30/50 | ТАЛЬК ТЕХНИЧЕСКИЙ МОЛОТЫЙ | Т | 0.001235
|  |  | 1/25-400-14-5/10 | КОНСОЛИ ЧУГУННЫЕ ДВУХМЕСТНЫЕ ДЛЯ КАБЕЛЬНЫХ КОЛОДЦЕВ И ШАХТ СВЯЗИ (ТИП ККЧ-2) | 100 ШТ. | 0.10706
|  |  | 1/55-50-30/20 | ПАСТА КВАРЦЕВАЗЕЛИНОВАЯ | КГ | 0.10294
|  |  | 5/10-10-60-3/27 | КАБЕЛЬ С ОДНОПРОВОЛОЧНЫМИ МЕДНЫМИ ЖИЛАМИ МАРКИ КСВВ, С ИЗОЛЯЦИЕЙ И ОБОЛОЧКОЙ ИЗ ПОЛИВИНИЛХЛОРИДНОГО ПЛАСТИКАТА, С ЧИСЛОМ ЖИЛ И СЕЧЕНИЕМ 2 Х 0,5 ММ2 | 1000 М | 0.15
|  |  | 5/10-10-70-1/44 | КАБЕЛЬ МОНТАЖНЫЙ МАРКИ МКШ С МЕДНЫМИ ЛУЖЕНЫМИ ЖИЛАМИ, С ИЗОЛЯЦИЕЙ И ОБОЛОЧКОЙ ИЗ ПОЛИВИНИЛХЛОРИДНОГО ПЛАСТИКАТА, С ЧИСЛОМ ЖИЛ И СЕЧЕНИЕМ 2 Х 1,5 ММ2 | 1000 М | 0.05
|  |  | 5/10-10-80-6/14 | КАБЕЛЬ МАРКИ F/UTP CAT 5E PE (ANC) 2 X 2 X 0,52, СОДЕРЖАЩИЙ 2 ПАРЫ ТОКОПРОВОДЯЩИХ МЕДНЫХ ЖИЛ ДИАМЕТРОМ 0,52 ММ В ИЗОЛЯЦИИ ИЗ ПОЛИЭТИЛЕНА, СКРУЧЕННЫХ В СЕРДЕЧНИК, C ОБЩИМ ЭКРАНОМ В ВИДЕ ПРОДОЛЬНО НАЛОЖЕННОЙ ПЛЕНКИ ИЗ ЛАМИНИРОВАННОЙ ЛАВСАНОМ ФОЛЬГИ В ОБОЛОЧКЕ ИЗ СВЕТОСТАБИЛИЗИРОВАННОГО ПОЛИЭТИЛЕНА | М | 400
|  |  | 5/20-30-5/2 | БИРКА МАРКИРОВОЧНАЯ У134 | 100 ШТ. | 0.20588
|  |  | М010201 | ПРИЦЕПЫ ТРАКТОРНЫЕ 2 Т | МАШ.-Ч | 0.47353
|  |  | М010410 | ТРАКТОРЫ НА ПНЕВМОКОЛЕСНОМ ХОДУ ПРИ РАБОТЕ НА ДРУГИХ ВИДАХ СТРОИТЕЛЬСТВА, 59 (80) КВТ (Л. С.) | МАШ.-Ч | 0.47353
|  |  | М030402 | ЛЕБЕДКИ ЭЛЕКТРИЧЕСКИЕ ТЯГОВЫМ УСИЛИЕМ ДО 12,26 (1,25) КН (Т) | МАШ.-Ч | 0.30882
|  |  | М170300 | МОНТАЖНАЯ МАШИНА ДЛЯ ВЫПОЛНЕНИЯ РАБОТ ПРИ ПРОКЛАДКЕ И МОНТАЖЕ КАБЕЛЯ НА БАЗЕ АВТОМОБИЛЯ ГАЗ-66 | МАШ.-Ч | 4.6112
00000/38040 | ЗДАНИЕ - ИНЖЕНЕРНОЕ ОБЕСПЕЧЕНИЕ. Связь (УС,ДФ,ДВ,ПС,ВН). Охранно-пожарная сигнализация УС;С1;ПС | ШТ | С1-1 | ЗАТРАТЫ ТРУДА РАБОЧИХ | ЧЕЛ.-Ч | 3.44
|  | 4 | С1-3 | ЗАТРАТЫ ТРУДА МАШИНИСТОВ | ЧЕЛ.-Ч | 0.04
|  |  | 1/10-170-10/115 | СВЕРЛА С SDS PLUS ХВОСТОВИКОМ (НАКОНЕЧНИК ИЗ ТВЕРДОСПЛАВНОЙ СТАЛИ) (ПО БЕТОНУ), ДИАМЕТРОМ 5-10 ММ, ДЛИНОЙ 210 (215) ММ | ШТ. | 0.03
|  |  | 1/10-240-10-10/131 | БОЛТЫ СТРОИТЕЛЬНЫЕ | Т | 4.2e-05
|  |  | 1/10-240-20/1 | ГАЙКИ СТРОИТЕЛЬНЫЕ | Т | 1.2e-05
|  |  | 1/10-240-30-30/354 | ДЮБЕЛЬ-ГВОЗДЬ МОНТАЖНЫЙ 6 Х 40 ММ | 100 ШТ. | 0.06
|  |  | 1/10-240-50-16/999132 | ШАЙБЫ (СРЕДНЯЯ ЦЕНА ПО ГРУППЕ), ОПРЕД. - 13 | КГ | 0.006
|  |  | 5/20-20-3-4/10 | ТРУБКА МАРКИ ТВ-40 ВНУТРЕННИМ ДИАМЕТРОМ 5 ММ | КГ | 0.00042
|  |  | 5/20-40-4/53 | КОРОБКА ОТВЕТВИТЕЛЬНЯ КО-4 | ШТ. | 3
|  |  | М331615 | ДРЕЛИ ЭЛЕКТРИЧЕСКИЕ | МАШ.-Ч | 0.18
|  |  | М331620 | ЭЛЕКТРОПАЯЛЬНИК | МАШ.-Ч | 0.09
|  |  | М400002 | АВТОМОБИЛЬ БОРТОВОЙ, ГРУЗОПОДЪЕМНОСТЬЮ ДО 8 Т | МАШ.-Ч | 0.04
|  |  | ОБ-УШК-01 | УСТРОЙСТВО ШЛЕЙФОВОЕ ОКОНЕЧНОЕ УШК-01 | ШТ | 1
00000/38041 | ЗДАНИЕ - ИНЖЕНЕРНОЕ ОБЕСПЕЧЕНИЕ. Связь (УС,ДФ,ДВ,ПС,ВН). Охранно-пожарная сигнализация УС;С1;ПС. ТРУБЫ, КОРОБА | М | С1-1 | ЗАТРАТЫ ТРУДА РАБОЧИХ | ЧЕЛ.-Ч | 90.19
|  | 290 | С1-3 | ЗАТРАТЫ ТРУДА МАШИНИСТОВ | ЧЕЛ.-Ч | 0.15
|  |  | 1/10-140-40/100 | ЭЛЕКТРОДЫ ТИПА Э42А ДИАМЕТРОМ 4 ММ | Т | 0.000339
|  |  | 1/10-170-10/115 | СВЕРЛА С SDS PLUS ХВОСТОВИКОМ (НАКОНЕЧНИК ИЗ ТВЕРДОСПЛАВНОЙ СТАЛИ) (ПО БЕТОНУ), ДИАМЕТРОМ 5-10 ММ, ДЛИНОЙ 210 (215) ММ | ШТ. | 7.767
|  |  | 1/10-170-10/135 | СВЕРЛА С SDS PLUS ХВОСТОВИКОМ (НАКОНЕЧНИК ИЗ ТВЕРДОСПЛАВНОЙ СТАЛИ) (ПО БЕТОНУ), ДИАМЕТРОМ 8-10 ММ, ДЛИНОЙ 260 (265) ММ | ШТ. | 0.049505
|  |  | 1/10-170-10/165 | СВЕРЛА С SDS PLUS ХВОСТОВИКОМ (НАКОНЕЧНИК ИЗ ТВЕРДОСПЛАВНОЙ СТАЛИ) (ПО БЕТОНУ), ДИАМЕТРОМ 10-12 ММ, ДЛИНОЙ 110-165 ММ | ШТ. | 2.1782
|  |  | 1/10-180-20/57 | КРУГИ ШЛИФОВАЛЬНЫЕ ДЛЯ СПЕЦИАЛЬНЫХ МОНТАЖНЫХ РАБОТ 5П 180 Х 6 Х 22 | ШТ. | 0.57426
|  |  | 1/10-230-35/105 | КЛЕЙ ВК-11 | КГ | 0.79208
|  |  | 1/10-230-45-10/165 | ЭМАЛЬ ПЕНТАФТАЛЕВАЯ ПФ-115, СЕРАЯ | КГ | 0.09901
|  |  | 1/10-240-10-10/131 | БОЛТЫ СТРОИТЕЛЬНЫЕ | Т | 0.000582
|  |  | 1/10-240-20/1 | ГАЙКИ СТРОИТЕЛЬНЫЕ | Т | 0.000166
|  |  | 1/10-240-30-30/999130 | ДЮБЕЛЬ-ГВОЗДИ (СРЕДНЯЯ ЦЕНА ПО ГРУППЕ), ОПРЕД. - 13 | 100 ШТ. | 10.3147
|  |  | 1/10-240-50-16/999132 | ШАЙБЫ (СРЕДНЯЯ ЦЕНА ПО ГРУППЕ), ОПРЕД. - 13 | КГ | 0.083168
|  |  | 1/10-260-210-1/82 | ПРОВОЛОКА СТАЛЬНАЯ НИЗКОУГЛЕРОДИСТАЯ ОБЩЕГО НАЗНАЧЕНИЯ ТЕРМИЧЕСКИ ОБРАБОТАННАЯ, ОЦИНКОВАННАЯ, ДИАМЕТРОМ 2 ММ | КГ | 4.1584
|  |  | 5/20-10-1/30 | МЕТАЛЛИЧЕСКИЙ КОРОБ 40Х16 ММ | М | 10
|  |  | 5/20-20-1/5 | КОРОБ ЭЛЕКТРОТЕХНИЧЕСКИЙ ИЗ ПВХ ПРЯМОЙ 25 Х 16 ММ | М | 80
|  |  | 5/20-20-3-1/5 | ТРУБА ГЛАДКАЯ ЖЕСТКАЯ ПВХ, ДИАМЕТР 40 ММ | М | 200
|  |  | 5/20-30-3/23 | СКОБА К 145 У2 | 10 ШТ. | 16.8317
|  |  | 5/20-30-3/28 | СКОБА К1157 У3 | 1000 ШТ. | 0.16832
|  |  | 5/20-40-2/4 | ПАТРУБОК ВВОДНОЙ У479 У3 | 10 ШТ. | 3.5644
|  |  | М030402 | ЛЕБЕДКИ ЭЛЕКТРИЧЕСКИЕ ТЯГОВЫМ УСИЛИЕМ ДО 12,26 (1,25) КН (Т) | МАШ.-Ч | 0.89109
|  |  | М040502 | УСТАНОВКИ ДЛЯ СВАРКИ РУЧНОЙ ДУГОВОЙ (ПОСТОЯННОГО ТОКА) | МАШ.-Ч | 0.15743
|  |  | М330301 | МАШИНЫ ШЛИФОВАЛЬНЫЕ ЭЛЕКТРИЧЕСКИЕ | МАШ.-Ч | 2.5723
|  |  | М331451 | ПЕРФОРАТОРЫ ЭЛЕКТРИЧЕСКИЕ | МАШ.-Ч | 18.9912
|  |  | М400002 | АВТОМОБИЛЬ БОРТОВОЙ, ГРУЗОПОДЪЕМНОСТЬЮ ДО 8 Т | МАШ.-Ч | 0.14653
00000/38040 | ЗДАНИЕ - ИНЖЕНЕРНОЕ ОБЕСПЕЧЕНИЕ. Связь (УС,ДФ,ДВ,ПС,ВН). Охранно-пожарная сигнализация УС;С1;ПС. ШКА | ШТ | С1-1 | ЗАТРАТЫ ТРУДА РАБОЧИХ | ЧЕЛ.-Ч | 1.48
|  | 1 | С1-3 | ЗАТРАТЫ ТРУДА МАШИНИСТОВ | ЧЕЛ.-Ч
|  |  | 1/10-170-10/105 | СВЕРЛА С SDS PLUS ХВОСТОВИКОМ (НАКОНЕЧНИК ИЗ ТВЕРДОСПЛАВНОЙ СТАЛИ) (ПО БЕТОНУ), ДИАМЕТРОМ 4-8 ММ, ДЛИНОЙ 110-165 ММ | ШТ. | 0.05
|  |  | 1/10-240-30-30/362 | ДЮБЕЛЬ-ГВОЗДЬ МОНТАЖНЫЙ 6 Х 60 ММ | 100 ШТ. | 0.04
|  |  | М331451 | ПЕРФОРАТОРЫ ЭЛЕКТРИЧЕСКИЕ | МАШ.-Ч | 0.07
|  |  | ОБ-ШК-4635 | ШКАФ МЕТАЛЛИЧЕСКИЙ 400Х600Х350 ММ | ШТ | 1
Составил
| (должность служащего) |  | (подпись) | (инициалы, фамилия)
Проверил
| (должность служащего) |  | (подпись) | (инициалы, фамилия)

## id=1700 ЛС(э)-17
УТВЕРЖДАЮ
[5 empty] | (должность) |  | (подпись) | (инициалы, фамилия)
" " ____________________ 20_____ г.
Наименование объекта: МОДЕРНИЗАЦИЯ ПИТЬЕВОГО БЮВЕТА УНИТАРНОГО ПРЕДПРИЯТИЯ "САНАТОРИЙ "БЕЛОРУСОЧКА", РАСПОЛОЖЕННОГО ПО
АДРЕСУ: МИНСКАЯ ОБЛАСТЬ, МИНСКИЙ РАЙОН, ЖДАНОВИЧСКИЙ С/С, ЛИТЕР К 1/К, РАЙОН АГ. ЖДАНОВИЧИ
Код объекта: 25.023
Наименование здания, сооружения: ЗДАНИЕ БЮВЕТА
Шифр здания, сооружения:
Комплект чертежей: 25.023 - ЭГ
|  |  | ЛОКАЛЬНАЯ СМЕТА № | 17
(ЛОКАЛЬНЫЙ СМЕТНЫЙ РАСЧЕТ)
на МОЛНИЕЗАЩИТА И ЗАЗЕМЛЕНИЕ
Составлена в ценах на 01.12.2025 |  |  |  | Стоимость | 1.180 тысяч белорусских рублей
(дата разработки)
№ п/п | Обоснование | Наименование работ, ресурсов, расходов | Единица измерения | Стоимость единицы измерения/всего, белорусских рублей | [5 empty] | Трудозатраты (чел-ч.)
|  |  |  | заработная плата | эксплуатация машин и механизмов |  | материалы, изделия, конструк-ции (монти-руемые оборудо-вание, мебель) | транс-порт | общая стоимость | рабочих | машини-стов
|  |  | количество |  | всего | в т.ч. заработ-ная плата машини-стов
1 | 2 | 3 | 4 | 5 | 6 | 7 | 8 | 9 | 10 | 11 | 12
Чел.ч.= 14.47 руб/ч; Дата: на 1-ое Декабря 2025г.; Методика: Новое строительство; Зона: 2, Район: Минская обл., Минский р-он, База НРР 2022г.
| 00000/34050 | ЗДАНИЕ - ИНЖЕНЕРНОЕ ОБЕСПЕЧЕНИЕ. Другое. СИСТЕМА УРАВНИВАНИЯ ПОТЕНЦИАЛОВ - 20 М
1 | Ц8-472-6 | ПРОВОДНИК ЗАЗЕМЛЯЮЩИЙ ИЗ ПОЛОСОВОЙ СТАЛИ СЕЧЕНИЕМ 100 ММ2, ОТКРЫТО ПО СТРОИТЕЛЬНЫМ ОСНОВАНИЯМ | 100 М | 283.34 | 37.16 | 3.51 | 678.27 | 44.11 | 1042.88 | 19 | 0.21
|  | РАЗРЯД=4.3, МЕЖР.КОЭФФ.=1.0306 ОХРиОПР=59.57%, План=40.54% | 0.2 | 56.67 | 7.43 | 0.7 | 135.65 | 8.82 | 208.57 | 3.8 | 0.04
|  | ИТОГО ПО РАЗДЕЛУ 00000/34050 |  | 57 | 7 | 1 | 136 | 9 | 209 | 3.8 | 0.04
|  | ОХР и ОПР | [6 empty] | 34
|  | ПЛАНОВАЯ ПРИБЫЛЬ | [6 empty] | 23
|  | ИТОГО С ОХР/ОПР И ПЛАНОВОЙ ПРИБЫЛЬЮ | [6 empty] | 266
| 00000/34050 | ЗДАНИЕ - ИНЖЕНЕРНОЕ ОБЕСПЕЧЕНИЕ. Другое. Заземление и уравнение потенциалов. ПРОВОДА - 70 М
2 | Ц8-146-1 | КАБЕЛИ ДО 35 КВ, ПРОКЛАДЫВАЕМЫЕ С КРЕПЛЕНИЕМ НАКЛАДНЫМИ СКОБАМИ, МАССА 1 М ДО 0,5 КГ | 100 М КАБЕЛЯ | 204.31 | 335.66 | 93.63 | 223.12 | 25.08 | 788.17 | 13.7 | 5.36
|  | РАЗРЯД=4.3, МЕЖР.КОЭФФ.=1.0306 ОХРиОПР=59.57%, План=40.54% | 0.67961 | 138.85 | 228.12 | 63.63 | 151.64 | 17.04 | 535.65 | 9.31 | 3.64
3 | 5/10-20-60-2/6 | ПРОВОД СИЛОВОЙ МАРКИ ПВ1 С МЕДНОЙ ЖИЛОЙ, С ПОЛИВИНИЛХЛОРИДНОЙ ИЗОЛЯЦИЕЙ, СЕЧЕНИЕМ 4 ММ2, НА НАПРЯЖЕНИЕ 0,45 КВ | 1000 М |  |  |  | 1593.42 | 91.3 | 1684.72
|  |  | 0.07 |  |  |  | 111.54 | 6.39 | 117.93
4 | Ц8-144-2 | ПРИСОЕДИНЕНИЕ К ЗАЖИМАМ ЖИЛ ПРОВОДОВ ИЛИ КАБЕЛЕЙ, СЕЧЕНИЕ ДО 6 ММ2 | 100 ШТ. | 209.23 |  |  | 11.68 | 1.66 | 222.57 | 14.03
|  | РАЗРЯД=4.3, МЕЖР.КОЭФФ.=1.0306 ОХРиОПР=59.57%, План=40.54% | 0.1 | 20.92 |  |  | 1.17 | 0.17 | 22.26 | 1.4
5 | Ц8-904-1 | ТРУБЫ ВИНИПЛАСТОВЫЕ ПО СТЕНАМ, ДИАМЕТР ДО 25 ММ | 100 М | 465.85 | 13.57 |  | 310.53 | 26 | 815.95 | 36.84
|  | РАЗРЯД=3.1, МЕЖР.КОЭФФ.=0.8739 ОХРиОПР=59.57%, План=40.54% | 0.009901 | 4.61 | 0.13 |  | 3.07 | 0.26 | 8.07 | 0.36
6 | 6/40-10-10/2 | ТРУБА ТЕХНИЧЕСКАЯ ИЗ ПОЛИЭТИЛЕНА ПЭ 63 SDR 11 НОМИНАЛЬНЫМ НАРУЖНЫМ ДИАМЕТРОМ 25 ММ И НОМИНАЛЬНОЙ ТОЛЩИНОЙ СТЕНКИ 2,3 ММ | 10 М |  |  |  | 9.14 | 0.64 | 9.78
|  |  | 0.1 |  |  |  | 0.91 | 0.06 | 0.97
|  | ИТОГО ПО РАЗДЕЛУ 00000/34050 |  | 164 | 228 | 64 | 268 | 24 | 684 | 11.07 | 3.64
|  | ОХР и ОПР | [6 empty] | 136
|  | ПЛАНОВАЯ ПРИБЫЛЬ | [6 empty] | 92
|  | ИТОГО С ОХР/ОПР И ПЛАНОВОЙ ПРИБЫЛЬЮ | [6 empty] | 912
|  | ИТОГО ПО Электромонтажные работы (нов) |  | 221 | 236 | 64 | 404 | 33 | 894 | 14.87 | 3.68
|  | ОХРиОПР = 59.57% | [6 empty] | 170
|  | План.приб. = 40.54% | [6 empty] | 116
|  | ИТОГО | [6 empty] | 1180
|  | ИТОГО |  | 221 | 236 | 64 | 404 | 33 | 894 | 14.87 | 3.68
|  | ОХР и ОПР | [6 empty] | 170
|  | ПЛАНОВАЯ ПРИБЫЛЬ | [6 empty] | 116
|  | СРЕДНИЙ РАЗРЯД РАБОЧИХ | [6 empty] | 3.8
|  | ВСЕГО | [6 empty] | 1180
В ТОМ ЧИСЛЕ:
|  | СТРОИТЕЛЬНЫЕ РАБОТЫ, ВСЕГО | [6 empty] | 118
В ТОМ ЧИСЛЕ:
ЗАРАБОТНАЯ ПЛАТА
ЭКСПЛУАТАЦИЯ МАШИН И МЕХАНИЗМОВ, ВСЕГО
В ТОМ ЧИСЛЕ ЗАРАБОТНАЯ ПЛАТА МАШИНИСТОВ
|  | МАТЕРИАЛЫ, ИЗДЕЛИЯ, КОНСТРУКЦИИ | [6 empty] | 112
|  | ТРАНСПОРТ | [6 empty] | 6
ОХР И ОПР
ПЛАНОВАЯ ПРИБЫЛЬ
|  | МОНТАЖНЫЕ РАБОТЫ, ВСЕГО | [6 empty] | 1061
В ТОМ ЧИСЛЕ:
|  | ЗАРАБОТНАЯ ПЛАТА | [6 empty] | 221
|  | ЭКСПЛУАТАЦИЯ МАШИН И МЕХАНИЗМОВ, ВСЕГО | [6 empty] | 236
|  | В ТОМ ЧИСЛЕ ЗАРАБОТНАЯ ПЛАТА МАШИНИСТОВ | [6 empty] | 64
|  | МАТЕРИАЛЫ, ИЗДЕЛИЯ, КОНСТРУКЦИИ | [6 empty] | 292
|  | ТРАНСПОРТ | [6 empty] | 26
|  | ОХР И ОПР | [6 empty] | 170
|  | ПЛАНОВАЯ ПРИБЫЛЬ | [6 empty] | 116
|  | ЗАТРАТЫ ТРУДА РАБОЧИХ-СТРОИТЕЛЕЙ | [6 empty] | 14.87
|  | ЗАТРАТЫ ТРУДА МАШИНИСТОВ | [6 empty] | 3.68
Составил
|  | (должность служащего) | (подпись) |  | (инициалы, фамилия)
Проверил
|  | (должность служащего) | (подпись) |  | (инициалы, фамилия)

## id=1700 ВР-17
Наименование объекта: МОДЕРНИЗАЦИЯ ПИТЬЕВОГО БЮВЕТА УНИТАРНОГО ПРЕДПРИЯТИЯ "САНАТОРИЙ "БЕЛОРУСОЧКА",
РАСПОЛОЖЕННОГО ПО АДРЕСУ: МИНСКАЯ ОБЛАСТЬ, МИНСКИЙ РАЙОН, ЖДАНОВИЧСКИЙ С/С, ЛИТЕР К 1/К, РАЙОН АГ.
ЖДАНОВИЧИ
Код объекта: 25.023
Наименование здания, сооружения: ЗДАНИЕ БЮВЕТА
Шифр здания, сооружения:
Комплект чертежей: 25.023 - ЭГ
ВЕДОМОСТЬ РЕСУРСОВ №17
на МОЛНИЕЗАЩИТА И ЗАЗЕМЛЕНИЕ
Составлена в ценах на |  | 01.12.2025
(дата разработки)
№ п/п | Код | Наименование ресурса | Единица измерения | Количество | Стоимость ресурса, белорусских рублей
[5 empty] | за единицу измерения | общая (гр.5 х гр.6)
1 | 2 | 3 | 4 | 5 | 6 | 7
1 | С1-1 | ЗАТРАТЫ ТРУДА РАБОЧИХ | ЧЕЛ-Ч. | 14.87
2 | С1-3 | ЗАТРАТЫ ТРУДА МАШИНИСТОВ | ЧЕЛ-Ч. | 3.68
3 | М400002 | АВТОМОБИЛЬ БОРТОВОЙ, ГРУЗОПОДЪЕМНОСТЬЮ ДО 8 Т | МАШ.-Ч | 0.23229 | 37.53 | 8.72
4 | М031801 | ВЫШКИ ТЕЛЕСКОПИЧЕСКИЕ 0,35 Т | МАШ.-Ч | 3.4524 | 61.4 | 211.98
5 | М030203 | ДОМКРАТЫ ГИДРАВЛИЧЕСКИЕ ГРУЗОПОДЪЕМНОСТЬЮ 63 Т | МАШ.-Ч | 2.5893 | 0.82 | 2.12
6 | М030402 | ЛЕБЕДКИ ЭЛЕКТРИЧЕСКИЕ ТЯГОВЫМ УСИЛИЕМ ДО 12,26 (1,25) КН (Т) | МАШ.-Ч | 2.5938 | 1.18 | 3.06
7 | М330301 | МАШИНЫ ШЛИФОВАЛЬНЫЕ ЭЛЕКТРИЧЕСКИЕ | МАШ.-Ч | 0.42295 | 0.88 | 0.37
8 | М331451 | ПЕРФОРАТОРЫ ЭЛЕКТРИЧЕСКИЕ | МАШ.-Ч | 2.9405 | 0.84 | 2.47
9 | М330250 | ПИСТОЛЕТ МОНТАЖНЫЙ | МАШ.-Ч | 2.8068 | 1.36 | 3.82
10 | М040502 | УСТАНОВКИ ДЛЯ СВАРКИ РУЧНОЙ ДУГОВОЙ (ПОСТОЯННОГО ТОКА) | МАШ.-Ч | 0.736 | 4.27 | 3.14
11 | 5/20-30-5/2 | БИРКА МАРКИРОВОЧНАЯ У134 | 100 ШТ. | 0.027184 | 4.5 | 0.12
12 | 1/10-240-10-10/131 | БОЛТЫ СТРОИТЕЛЬНЫЕ | Т | 0.00021 | 3372.62 | 0.71
13 | 1/10-240-20/1 | ГАЙКИ СТРОИТЕЛЬНЫЕ | Т | 6e-05 | 4322.02 | 0.26
14 | 5/20-30-2/5 | ДЕРЖАТЕЛЬ ШИН ЗАЗЕМЛЕНИЯ К188 У3 | 1000 ШТ. | 0.0268 | 1497.6 | 40.14
15 | 1/10-240-30-30/290 | ДЮБЕЛЬ-ГВОЗДЬ ДЛЯ МОНТАЖНОГО ПИСТОЛЕТА 3,7 Х 50 ММ | КГ | 1.0194 | 48.66 | 49.6
16 | 1/10-230-35/105 | КЛЕЙ ВК-11 | КГ | 0.00198 | 446.71 | 0.88
17 | 1/10-230-40-20/55 | КРАСКА МАСЛЯНАЯ МА-15, ЖЕЛТАЯ | Т | 0.0004 | 5955.56 | 2.38
18 | 1/10-230-40-20/64 | КРАСКА МАСЛЯНАЯ МА-15, ЗЕЛЕНАЯ | Т | 0.0004 | 6034.73 | 2.41
19 | 1/10-230-40-20/136 | КРАСКА МАСЛЯНАЯ МА-15, СУРИК ЖЕЛЕЗНЫЙ | КГ | 0.4 | 7.93 | 3.17
20 | 1/10-180-20/57 | КРУГИ ШЛИФОВАЛЬНЫЕ ДЛЯ СПЕЦИАЛЬНЫХ МОНТАЖНЫХ РАБОТ 5П 180 Х 6 Х 22 | ШТ. | 0.18198 | 3.07 | 0.56
21 | 1/55-50-20/35 | ЛАК БИТУМНЫЙ БТ-577 | КГ | 1.9573 | 11.6 | 22.7
22 | 1/10-170-50/5 | ПАТРОН СТРОИТЕЛЬНЫЙ Д-4 | 1000 ШТ. | 0.16854 | 160 | 26.97
23 | 5/20-40-2/1 | ПАТРУБОК ВВОДНОЙ У476 У3 | 10 ШТ. | 0.017822 | 30 | 0.53
24 | 5/10-20-60-2/6 | ПРОВОД СИЛОВОЙ МАРКИ ПВ1 С МЕДНОЙ ЖИЛОЙ, С ПОЛИВИНИЛХЛОРИДНОЙ ИЗОЛЯЦИЕЙ, СЕЧЕНИЕМ 4 ММ2, НА НАПРЯЖЕНИЕ 0,45 КВ | 1000 М | 0.07 | 1593.42 | 111.54
25 | 1/10-260-210-1/82 | ПРОВОЛОКА СТАЛЬНАЯ НИЗКОУГЛЕРОДИСТАЯ ОБЩЕГО НАЗНАЧЕНИЯ ТЕРМИЧЕСКИ ОБРАБОТАННАЯ, ОЦИНКОВАННАЯ, ДИАМЕТРОМ 2 ММ | КГ | 0.088753 | 4.62 | 0.41
26 | 1/10-260-30-35/1 | ПРОКАТ ГОРЯЧЕКАТАНЫЙ ПОЛОСОВОЙ ИЗ СТАЛИ УГЛЕРОДИСТОЙ ОБЫКНОВЕННОГО КАЧЕСТВА МАРКИ СТ3СП, СТ3ПС, ОЦИНКОВАННЫЙ СЕЧЕНИЕМ 25 Х 4 | Т | 0.0162 | 5341.67 | 86.54
27 | 1/10-170-10/165 | СВЕРЛА С SDS PLUS ХВОСТОВИКОМ (НАКОНЕЧНИК ИЗ ТВЕРДОСПЛАВНОЙ СТАЛИ) (ПО БЕТОНУ), ДИАМЕТРОМ 10-12 ММ, ДЛИНОЙ 110-165 ММ | ШТ. | 0.018515 | 3.73 | 0.07
28 | 5/20-30-3/20 | СКОБА К 142 У2 | 10 ШТ. | 7.0311 | 7.49 | 52.66
29 | 5/20-30-3/28 | СКОБА К1157 У3 | 1000 ШТ. | 0.00099 | 750 | 0.74
30 | 6/40-10-10/2 | ТРУБА ТЕХНИЧЕСКАЯ ИЗ ПОЛИЭТИЛЕНА ПЭ 63 SDR 11 НОМИНАЛЬНЫМ НАРУЖНЫМ ДИАМЕТРОМ 25 ММ И НОМИНАЛЬНОЙ ТОЛЩИНОЙ СТЕНКИ 2,3 ММ | 10 М | 0.1 | 9.14 | 0.91
31 | 1/10-240-50-16/999132 | ШАЙБЫ (СРЕДНЯЯ ЦЕНА ПО ГРУППЕ), ОПРЕД. - 13 | КГ | 0.03 | 6.7 | 0.2
32 | 1/10-140-40/100 | ЭЛЕКТРОДЫ ТИПА Э42А ДИАМЕТРОМ 4 ММ | Т | 0.00011 | 4200 | 0.46
Составил
|  | (должность служащего) | (подпись) | (инициалы, фамилия)
Проверил
|  | (должность служащего) | (подпись) | (инициалы, фамилия)

## id=1700 ВО-17
Наименование объекта: МОДЕРНИЗАЦИЯ ПИТЬЕВОГО БЮВЕТА УНИТАРНОГО ПРЕДПРИЯТИЯ "САНАТОРИЙ "БЕЛОРУСОЧКА",
РАСПОЛОЖЕННОГО ПО АДРЕСУ: МИНСКАЯ ОБЛАСТЬ, МИНСКИЙ РАЙОН, ЖДАНОВИЧСКИЙ С/С, ЛИТЕР К 1/К, РАЙОН АГ.
ЖДАНОВИЧИ
Код объекта: 25.023
Наименование здания, сооружения: ЗДАНИЕ БЮВЕТА
Шифр здания, сооружения:
Комплект чертежей: 25.023 - ЭГ
ВЕДОМОСТЬ №17
объемов работ и расхода ресурсов
на МОЛНИЕЗАЩИТА И ЗАЗЕМЛЕНИЕ
Обоснование | Наименование видов работ | Единица измерения | Код ресурса | Наименование ресурсов | Единица измерения | Количество
объем
1 | 2 | 3 | 4 | 5 | 6 | 7
00000/34050 | ЗДАНИЕ - ИНЖЕНЕРНОЕ ОБЕСПЕЧЕНИЕ. Другое. СИСТЕМА УРАВНИВАНИЯ ПОТЕНЦИАЛОВ | М | С1-1 | ЗАТРАТЫ ТРУДА РАБОЧИХ | ЧЕЛ.-Ч | 3.8
|  | 20 | С1-3 | ЗАТРАТЫ ТРУДА МАШИНИСТОВ | ЧЕЛ.-Ч | 0.04
|  |  | 1/10-140-40/100 | ЭЛЕКТРОДЫ ТИПА Э42А ДИАМЕТРОМ 4 ММ | Т | 0.00011
|  |  | 1/10-180-20/57 | КРУГИ ШЛИФОВАЛЬНЫЕ ДЛЯ СПЕЦИАЛЬНЫХ МОНТАЖНЫХ РАБОТ 5П 180 Х 6 Х 22 | ШТ. | 0.18
|  |  | 1/10-230-40-20/136 | КРАСКА МАСЛЯНАЯ МА-15, СУРИК ЖЕЛЕЗНЫЙ | КГ | 0.4
|  |  | 1/10-230-40-20/55 | КРАСКА МАСЛЯНАЯ МА-15, ЖЕЛТАЯ | Т | 0.0004
|  |  | 1/10-230-40-20/64 | КРАСКА МАСЛЯНАЯ МА-15, ЗЕЛЕНАЯ | Т | 0.0004
|  |  | 1/10-260-30-35/1 | ПРОКАТ ГОРЯЧЕКАТАНЫЙ ПОЛОСОВОЙ ИЗ СТАЛИ УГЛЕРОДИСТОЙ ОБЫКНОВЕННОГО КАЧЕСТВА МАРКИ СТ3СП, СТ3ПС, ОЦИНКОВАННЫЙ СЕЧЕНИЕМ 25 Х 4 | Т | 0.0162
|  |  | 5/20-30-2/5 | ДЕРЖАТЕЛЬ ШИН ЗАЗЕМЛЕНИЯ К188 У3 | 1000 ШТ. | 0.0268
|  |  | М040502 | УСТАНОВКИ ДЛЯ СВАРКИ РУЧНОЙ ДУГОВОЙ (ПОСТОЯННОГО ТОКА) | МАШ.-Ч | 0.736
|  |  | М330301 | МАШИНЫ ШЛИФОВАЛЬНЫЕ ЭЛЕКТРИЧЕСКИЕ | МАШ.-Ч | 0.418
|  |  | М331451 | ПЕРФОРАТОРЫ ЭЛЕКТРИЧЕСКИЕ | МАШ.-Ч | 2.792
|  |  | М400002 | АВТОМОБИЛЬ БОРТОВОЙ, ГРУЗОПОДЪЕМНОСТЬЮ ДО 8 Т | МАШ.-Ч | 0.042
00000/34050 | ЗДАНИЕ - ИНЖЕНЕРНОЕ ОБЕСПЕЧЕНИЕ. Другое. Заземление и уравнение потенциалов. ПРОВОДА | М | С1-1 | ЗАТРАТЫ ТРУДА РАБОЧИХ | ЧЕЛ.-Ч | 11.07
|  | 70 | С1-3 | ЗАТРАТЫ ТРУДА МАШИНИСТОВ | ЧЕЛ.-Ч | 3.64
|  |  | 1/10-170-10/165 | СВЕРЛА С SDS PLUS ХВОСТОВИКОМ (НАКОНЕЧНИК ИЗ ТВЕРДОСПЛАВНОЙ СТАЛИ) (ПО БЕТОНУ), ДИАМЕТРОМ 10-12 ММ, ДЛИНОЙ 110-165 ММ | ШТ. | 0.018515
|  |  | 1/10-170-50/5 | ПАТРОН СТРОИТЕЛЬНЫЙ Д-4 | 1000 ШТ. | 0.16854
|  |  | 1/10-180-20/57 | КРУГИ ШЛИФОВАЛЬНЫЕ ДЛЯ СПЕЦИАЛЬНЫХ МОНТАЖНЫХ РАБОТ 5П 180 Х 6 Х 22 | ШТ. | 0.00198
|  |  | 1/10-230-35/105 | КЛЕЙ ВК-11 | КГ | 0.00198
|  |  | 1/10-240-10-10/131 | БОЛТЫ СТРОИТЕЛЬНЫЕ | Т | 0.00021
|  |  | 1/10-240-20/1 | ГАЙКИ СТРОИТЕЛЬНЫЕ | Т | 6e-05
|  |  | 1/10-240-30-30/290 | ДЮБЕЛЬ-ГВОЗДЬ ДЛЯ МОНТАЖНОГО ПИСТОЛЕТА 3,7 Х 50 ММ | КГ | 1.0194
|  |  | 1/10-240-50-16/999132 | ШАЙБЫ (СРЕДНЯЯ ЦЕНА ПО ГРУППЕ), ОПРЕД. - 13 | КГ | 0.03
|  |  | 1/10-260-210-1/82 | ПРОВОЛОКА СТАЛЬНАЯ НИЗКОУГЛЕРОДИСТАЯ ОБЩЕГО НАЗНАЧЕНИЯ ТЕРМИЧЕСКИ ОБРАБОТАННАЯ, ОЦИНКОВАННАЯ, ДИАМЕТРОМ 2 ММ | КГ | 0.088753
|  |  | 1/55-50-20/35 | ЛАК БИТУМНЫЙ БТ-577 | КГ | 1.9573
|  |  | 5/10-20-60-2/6 | ПРОВОД СИЛОВОЙ МАРКИ ПВ1 С МЕДНОЙ ЖИЛОЙ, С ПОЛИВИНИЛХЛОРИДНОЙ ИЗОЛЯЦИЕЙ, СЕЧЕНИЕМ 4 ММ2, НА НАПРЯЖЕНИЕ 0,45 КВ | 1000 М | 0.07
|  |  | 5/20-30-3/20 | СКОБА К 142 У2 | 10 ШТ. | 7.0311
|  |  | 5/20-30-3/28 | СКОБА К1157 У3 | 1000 ШТ. | 0.00099
|  |  | 5/20-30-5/2 | БИРКА МАРКИРОВОЧНАЯ У134 | 100 ШТ. | 0.027184
|  |  | 5/20-40-2/1 | ПАТРУБОК ВВОДНОЙ У476 У3 | 10 ШТ. | 0.017822
|  |  | 6/40-10-10/2 | ТРУБА ТЕХНИЧЕСКАЯ ИЗ ПОЛИЭТИЛЕНА ПЭ 63 SDR 11 НОМИНАЛЬНЫМ НАРУЖНЫМ ДИАМЕТРОМ 25 ММ И НОМИНАЛЬНОЙ ТОЛЩИНОЙ СТЕНКИ 2,3 ММ | 10 М | 0.1
|  |  | М030203 | ДОМКРАТЫ ГИДРАВЛИЧЕСКИЕ ГРУЗОПОДЪЕМНОСТЬЮ 63 Т | МАШ.-Ч | 2.5893
|  |  | М030402 | ЛЕБЕДКИ ЭЛЕКТРИЧЕСКИЕ ТЯГОВЫМ УСИЛИЕМ ДО 12,26 (1,25) КН (Т) | МАШ.-Ч | 2.5938
|  |  | М031801 | ВЫШКИ ТЕЛЕСКОПИЧЕСКИЕ 0,35 Т | МАШ.-Ч | 3.4524
|  |  | М330250 | ПИСТОЛЕТ МОНТАЖНЫЙ | МАШ.-Ч | 2.8068
|  |  | М330301 | МАШИНЫ ШЛИФОВАЛЬНЫЕ ЭЛЕКТРИЧЕСКИЕ | МАШ.-Ч | 0.004951
|  |  | М331451 | ПЕРФОРАТОРЫ ЭЛЕКТРИЧЕСКИЕ | МАШ.-Ч | 0.14852
|  |  | М400002 | АВТОМОБИЛЬ БОРТОВОЙ, ГРУЗОПОДЪЕМНОСТЬЮ ДО 8 Т | МАШ.-Ч | 0.19029
Составил
| (должность служащего) |  | (подпись) | (инициалы, фамилия)
Проверил
| (должность служащего) |  | (подпись) | (инициалы, фамилия)