## id=618 ОС-2
Наименование объекта: МОДЕРНИЗАЦИЯ ПИТЬЕВОГО БЮВЕТА УНИТАРНОГО ПРЕДПРИЯТИЯ "САНАТОРИЙ "БЕЛОРУСОЧКА", РАСПОЛОЖЕННОГО ПО АДРЕСУ:
МИНСКАЯ ОБЛАСТЬ, МИНСКИЙ РАЙОН, ЖДАНОВИЧСКИЙ С/С, ЛИТЕР К 1/К, РАЙОН АГ. ЖДАНОВИЧИ
Код объекта: 25.023
ОБЪЕКТНАЯ СМЕТА № 2
(ОБЪЕКТНЫЙ СМЕТНЫЙ РАСЧЕТ № 2)
на строительство ЛИНИИ ЭЛЕКТРОПЕРЕДАЧ КАБЕЛЬНЫЕ
(наименование здания, сооружения)
| Составлена в ценах на | 01.12.2025 |  |  | Стоимость | 11.241 | тысяч белорусских рублей
(дата разработки)
№ локальных смет (локаль-ных сметных расчетов) | Наименование работ, расходов | Стоимость, тысяч белорусских рублей | [5 empty] | Общая стоимость, тысяч белорусских рублей
|  | заработная плата | эксплуатация машин и механизмов | материалы, изделия, конструкции | ОХР и ОПР | монтируемые оборудование, мебель | прочие средства
|  |  | в т.ч. заработная плата машинистов | транспорт | плановая прибыль | транспорт |  | трудоемкость, человеко-часов
1 | 2 | 3 | 4 | 5 | 6 | 7 | 8 | 9
21 | №21 ЛИНИИ ЭЛЕКТРОПЕРЕДАЧ КАБЕЛЬНЫЕ | 1.327 | 0.711 | 6.741 | 0.998 |  |  | 11.241
|  |  | 0.236 | 0.724 | 0.74 |  |  | 108.54
| ИТОГО | 1.327 | 0.711 | 6.741 | 0.998 |  |  | 11.241
|  |  | 0.236 | 0.724 | 0.74 |  |  | 108.54
ГЛАВНЫЙ ИНЖЕНЕР ПРОЕКТА |  |  |  |  | А.А.РАИНЧИК
|  |  |  | (подпись) | (инициалы, фамилия)
НАЧАЛЬНИК |  | ОТДЕЛА (ПОДРАЗДЕЛЕНИЯ)
| (наименование) |  |  | (подпись) | (инициалы, фамилия)
СОСТАВИЛ
|  | (должность служащего) |  | (подпись) | (инициалы, фамилия)
ПРОВЕРИЛ
|  | (должность служащего) |  | (подпись) | (инициалы, фамилия)

## id=1710 ЛС(э)-21
УТВЕРЖДАЮ
[5 empty] | (должность) |  | (подпись) | (инициалы, фамилия)
" " ____________________ 20_____ г.
Наименование объекта: МОДЕРНИЗАЦИЯ ПИТЬЕВОГО БЮВЕТА УНИТАРНОГО ПРЕДПРИЯТИЯ "САНАТОРИЙ "БЕЛОРУСОЧКА", РАСПОЛОЖЕННОГО ПО
АДРЕСУ: МИНСКАЯ ОБЛАСТЬ, МИНСКИЙ РАЙОН, ЖДАНОВИЧСКИЙ С/С, ЛИТЕР К 1/К, РАЙОН АГ. ЖДАНОВИЧИ
Код объекта: 25.023
Наименование здания, сооружения: ЛИНИИ ЭЛЕКТРОПЕРЕДАЧ КАБЕЛЬНЫЕ
Шифр здания, сооружения:
Комплект чертежей: 25.023 - ЭК
|  |  | ЛОКАЛЬНАЯ СМЕТА № | 21
(ЛОКАЛЬНЫЙ СМЕТНЫЙ РАСЧЕТ)
на ЛИНИИ ЭЛЕКТРОПЕРЕДАЧ КАБЕЛЬНЫЕ
Составлена в ценах на 01.12.2025 |  |  |  | Стоимость | 11.241 тысяч белорусских рублей
(дата разработки)
№ п/п | Обоснование | Наименование работ, ресурсов, расходов | Единица измерения | Стоимость единицы измерения/всего, белорусских рублей | [5 empty] | Трудозатраты (чел-ч.)
|  |  |  | заработная плата | эксплуатация машин и механизмов |  | материалы, изделия, конструк-ции (монти-руемые оборудо-вание, мебель) | транс-порт | общая стоимость | рабочих | машини-стов
|  |  | количество |  | всего | в т.ч. заработ-ная плата машини-стов
1 | 2 | 3 | 4 | 5 | 6 | 7 | 8 | 9 | 10 | 11 | 12
Чел.ч.= 14.47 руб/ч; Дата: на 1-ое Декабря 2025г.; Методика: Новое строительство; Зона: 2, Район: Минская обл., Минский р-он, База НРР 2022г.
| 00000/66030 | ИНЖЕНЕРНАЯ ИНФРАСТРУКТУРА. Сети электроснабжения ЭС. Кабели - 221 М
1 | Е1-13-16 | РАЗРАБОТКА ГРУНТА В ТРАНШЕЯХ ЭКСКАВАТОРАМИ "ОБРАТНАЯ ЛОПАТА" С КОВШОМ ВМЕСТИМОСТЬЮ 0,25 М3, ГРУНТ 1 ГРУППЫ, В ОТВАЛ | 1000 М3 |  | 1666.46 | 658.32 |  |  | 1666.46 |  | 41.3
|  | РАЗРЯД=4, МЕЖР.КОЭФФ.=1.0 ОХРиОПР=78.64%, План=70.75% | 0.03159 |  | 52.64 | 20.8 |  |  | 52.64 |  | 1.3
2 | Е1-164-1 | РАЗРАБОТКА ГРУНТА ВРУЧНУЮ В ТРАНШЕЯХ ГЛУБИНОЙ ДО 2 М БЕЗ КРЕПЛЕНИЙ С ОТКОСАМИ, ГРУНТ 1 ГРУППЫ | 100 М3 ГРУНТА | 1707.52 |  |  |  |  | 1707.52 | 137.23
|  | РАЗРЯД=3, МЕЖР.КОЭФФ.=0.8599 ОХРиОПР=78.64%, План=70.75% | 0.0351 | 59.93 |  |  |  |  | 59.93 | 4.82
3 | Ц8-142-1 | УСТРОЙСТВО ПОСТЕЛИ ПРИ ОДНОМ КАБЕЛЕ В ТРАНШЕЕ | 100 М | 97.83 | 91.3 | 43.6 |  |  | 189.13 | 6.56 | 2.58
|  | РАЗРЯД=4.3, МЕЖР.КОЭФФ.=1.0306 ОХРиОПР=59.57%, План=40.54% | 1.49 | 145.77 | 136.04 | 64.96 |  |  | 281.81 | 9.77 | 3.84
4 | 4/1-5-40-10-10/20 | ПЕСОК ДЛЯ СТРОИТЕЛЬНЫХ РАБОТ ПРИРОДНЫЙ 1 КЛАССА | М3 |  |  |  | 13.82 |  | 13.82
|  |  | 11.7 |  |  |  | 161.69 |  | 161.69
5 | С310-40.1 | ПЕРЕВОЗКА ДО 40 КМ,КЛАСС ГРУЗА I | Т |  |  |  |  | 16.74 | 16.74
| перевозка |  | 18.72 |  |  |  |  | 313.37 | 313.37
6 | Е34-103-1 | УСТРОЙСТВО ТРУБОПРОВОДОВ ИЗ ПОЛИЭТИЛЕНОВЫХ ТРУБ, ДО 2-Х ОТВЕРСТИЙ | КАНАЛ-КМ | 1788.66 |  |  | 2.17 | 0.31 | 1791.14 | 132.93
|  | РАЗРЯД=3.5, МЕЖР.КОЭФФ.=0.9299 ОХРиОПР=78.64%, План=70.75% | 0.057426 | 102.72 |  |  | 0.12 | 0.02 | 102.86 | 7.63
7 | 6/40-10-10/238 | ТРУБА ИЗ ПОЛИЭТИЛЕНА ПЭ 100 SDR 17,6 НОМИНАЛЬНЫМ НАРУЖНЫМ ДИАМЕТРОМ 110 ММ И НОМИНАЛЬНОЙ ТОЛЩИНОЙ СТЕНКИ 6,3 ММ | 10 М |  |  |  | 131.97 | 9.25 | 141.22
|  |  | 5.8 |  |  |  | 765.43 | 53.65 | 819.08
8 | Ц8-148-2 | КАБЕЛИ ДО 35 КВ В ПРОЛОЖЕННЫХ ТРУБАХ, БЛОКАХ И КОРОБАХ, МАССА 1 М ДО 2 КГ | 100 М КАБЕЛЯ | 254.26 | 32.35 | 10.87 | 1.06 | 0.12 | 287.79 | 17.05 | 0.65
|  | РАЗРЯД=4.3, МЕЖР.КОЭФФ.=1.0306 ОХРиОПР=59.57%, План=40.54% | 0.62 | 157.64 | 20.06 | 6.74 | 0.66 | 0.07 | 178.43 | 10.57 | 0.4
9 | Ц8-141-2 | КАБЕЛИ ДО 35 КВ, ПРОКЛАДЫВАЕМЫЕ В ГОТОВЫХ ТРАНШЕЯХ БЕЗ ПОКРЫТИЙ, МАССА 1 М ДО 2 КГ | 100 М КАБЕЛЯ | 189.84 | 230.6 | 54.53 | 50.29 | 3.27 | 474 | 12.73 | 4.16
|  | РАЗРЯД=4.3, МЕЖР.КОЭФФ.=1.0306 ОХРиОПР=59.57%, План=40.54% | 1.49 | 282.86 | 343.59 | 81.25 | 74.93 | 4.87 | 706.25 | 18.97 | 6.2
10 | Ц8-146-3 | КАБЕЛИ ДО 35 КВ, ПРОКЛАДЫВАЕМЫЕ С КРЕПЛЕНИЕМ НАКЛАДНЫМИ СКОБАМИ, МАССА 1 М ДО 2 КГ | 100 М КАБЕЛЯ | 267.09 | 40.96 | 11.38 | 223.35 | 25.09 | 556.49 | 17.91 | 0.68
|  | РАЗРЯД=4.3, МЕЖР.КОЭФФ.=1.0306 ОХРиОПР=59.57%, План=40.54% | 0.06 | 16.03 | 2.46 | 0.68 | 13.4 | 1.51 | 33.4 | 1.07 | 0.04
11 | 5/10-10-20-4/89 | КАБЕЛЬ СИЛОВОЙ МАРКИ АВББШВ 4 Х 70-1 С АЛЮМИНИЕВЫМИ ЖИЛАМИ, С ПОЛИВИНИЛХЛОРИДНОЙ ИЗОЛЯЦИЕЙ, БРОНИРОВАННЫЙ СТАЛЬНЫМИ ЛЕНТАМИ, В ШЛАНГЕ ИЗ ПОЛИВИНИЛХЛОРИДА, С ЧЕТЫРЬМЯ ЖИЛАМИ СЕЧЕНИЕМ 70 ММ2, НА НАПРЯЖЕНИЕ 1 КВ | 1000 М |  |  |  | 16645 | 953.76 | 17598.76
|  |  | 0.221 |  |  |  | 3678.55 | 210.78 | 3889.33
12 | Ц8-190-1 | УКЛАДКА ЛЕНТЫ ЗАЩИТНО-СИГНАЛЬНОЙ СЕРИИ ЛЗС 125 Х 3,5 ММ ДЛЯ ЗАЩИТЫ КАБЕЛЬНЫХ ЛИНИЙ | 100 М ЛЕНТЫ | 20.99 | 0.03 | 0.02 | 116.39 | 6.18 | 143.59 | 1.56
|  | РАЗРЯД=3.5, МЕЖР.КОЭФФ.=0.9299 ОХРиОПР=59.57%, План=40.54% | 1.4466 | 30.36 | 0.04 | 0.03 | 168.37 | 8.94 | 207.71 | 2.26
13 | Е1-27-1 | ЗАСЫПКА ТРАНШЕЙ И КОТЛОВАНОВ БУЛЬДОЗЕРАМИ МОЩНОСТЬЮ 59 (80) КВТ (Л. С) ПРИ ПЕРЕМЕЩЕНИИ ГРУНТА ДО 5 М, ГРУНТ 1 ГРУППЫ | 1000 М3 |  | 381.02 | 128 |  |  | 381.02 |  | 8.03
|  | РАЗРЯД=4, МЕЖР.КОЭФФ.=1.0 ОХРиОПР=78.64%, План=70.75% | 0.031094 |  | 11.85 | 3.98 |  |  | 11.85 |  | 0.25
14 | Е1-166-1 | ЗАСЫПКА ВРУЧНУЮ ТРАНШЕЙ, ПАЗУХ КОТЛОВАНОВ И ЯМ, ГРУНТ 1 ГРУППЫ | 100 М3 ГРУНТА | 1280.48 |  |  |  |  | 1280.48 | 102.91
|  | РАЗРЯД=3, МЕЖР.КОЭФФ.=0.8599 ОХРиОПР=78.64%, План=70.75% | 0.034549 | 44.24 |  |  |  |  | 44.24 | 3.56
15 | Е1-134-1 | УПЛОТНЕНИЕ ГРУНТА ПНЕВМАТИЧЕСКИМИ ТРАМБОВКАМИ, ГРУНТ 1-2 ГРУППЫ | 100 М3 УПЛОТНЕННОГО ГРУНТА | 168.6 | 400.35 | 176.24 |  |  | 568.95 | 12.53 | 12.18
|  | РАЗРЯД=3.5, МЕЖР.КОЭФФ.=0.9299 ОХРиОПР=78.64%, План=70.75% | 0.31094 | 52.42 | 124.48 | 54.8 |  |  | 176.9 | 3.9 | 3.79
16 | Ц8-155-1 | ГЕРМЕТИЗАЦИЯ ПРОХОДОВ УПЛОТНИТЕЛЬНОЙ МАССОЙ ПРИ ВВОДЕ КАБЕЛЕЙ ВО ВЗРЫВООПАСНЫЕ ПОМЕЩЕНИЯ | ШТ. | 7.16 |  |  | 39.68 | 2.51 | 49.35 | 0.48
|  | РАЗРЯД=4.3, МЕЖР.КОЭФФ.=1.0306 ОХРиОПР=59.57%, План=40.54% | 32 | 229.12 |  |  | 1269.76 | 80.32 | 1579.2 | 15.36
|  | ИТОГО ПО РАЗДЕЛУ 00000/66030 |  | 1121 | 691 | 233 | 6133 | 674 | 8619 | 77.91 | 15.82
|  | ОХР и ОПР | [6 empty] | 871
|  | ПЛАНОВАЯ ПРИБЫЛЬ | [6 empty] | 651
|  | ИТОГО С ОХР/ОПР И ПЛАНОВОЙ ПРИБЫЛЬЮ | [6 empty] | 10141
| 00000/66040 | ИНЖЕНЕРНАЯ ИНФРАСТРУКТУРА. Сети электроснабжения ЭС. Муфты - 2 ШТ
17 | Ц8-168-3 | МУФТЫ КОНЦЕВЫЕ ТЕРМОУСАЖИВАЕМЫЕ ДЛЯ 4-5-ЖИЛЬНОГО КАБЕЛЯ В МЕТАЛЛИЧЕСКОЙ ОБОЛОЧКЕ ИЛИ БРОНИРОВАННОГО НАПРЯЖЕНИЕМ ДО 1КВ, СЕЧЕНИЕ ОДНОЙ ЖИЛЫ ДО 120 ММ2 | ШТ. | 26.34 | 0.11 |  | 2.82 | 0.4 | 29.67 | 1.82
|  | РАЗРЯД=4, МЕЖР.КОЭФФ.=1.0 ОХРиОПР=59.57%, План=40.54% | 2 | 52.68 | 0.22 |  | 5.64 | 0.8 | 59.34 | 3.64
18 | 5/10-30-10-4-4/3 | МУФТА КОНЦЕВАЯ 4ПБКВТТП (50-95)-1 | КОМПЛ. |  |  |  | 72.89 | 4.18 | 77.07
|  |  | 2 |  |  |  | 145.78 | 8.36 | 154.14
|  | ИТОГО ПО РАЗДЕЛУ 00000/66040 |  | 53 |  |  | 151 | 9 | 213 | 3.64
|  | ОХР и ОПР | [6 empty] | 31
|  | ПЛАНОВАЯ ПРИБЫЛЬ | [6 empty] | 21
|  | ИТОГО С ОХР/ОПР И ПЛАНОВОЙ ПРИБЫЛЬЮ | [6 empty] | 265
| 00000/69000 | ИНЖЕНЕРНАЯ ИНФРАСТРУКТУРА. УСТРОЙСТВО ЗАЗЕМЛЯЮЩЕЕ - 4 М
19 | Е1-164-1 | РАЗРАБОТКА ГРУНТА ВРУЧНУЮ В ТРАНШЕЯХ ГЛУБИНОЙ ДО 2 М БЕЗ КРЕПЛЕНИЙ С ОТКОСАМИ, ГРУНТ 1 ГРУППЫ | 100 М3 ГРУНТА | 1707.52 |  |  |  |  | 1707.52 | 137.23
|  | РАЗРЯД=3, МЕЖР.КОЭФФ.=0.8599 ОХРиОПР=78.64%, План=70.75% | 0.004 | 6.83 |  |  |  |  | 6.83 | 0.55
20 | Е1-166-1 | ЗАСЫПКА ВРУЧНУЮ ТРАНШЕЙ, ПАЗУХ КОТЛОВАНОВ И ЯМ, ГРУНТ 1 ГРУППЫ | 100 М3 ГРУНТА | 1280.48 |  |  |  |  | 1280.48 | 102.91
|  | РАЗРЯД=3, МЕЖР.КОЭФФ.=0.8599 ОХРиОПР=78.64%, План=70.75% | 0.004 | 5.12 |  |  |  |  | 5.12 | 0.41
21 | Ц8-472-2 | ЗАЗЕМЛИТЕЛЬ ГОРИЗОНТАЛЬНЫЙ ИЗ ПОЛОСОВОЙ СТАЛИ СЕЧЕНИЕМ 160 ММ2 | 100 М | 247.55 | 24.83 | 4.18 | 723.78 | 48 | 1044.16 | 16.6 | 0.25
|  | РАЗРЯД=4.3, МЕЖР.КОЭФФ.=1.0306 ОХРиОПР=59.57%, План=40.54% | 0.04 | 9.9 | 0.99 | 0.17 | 28.95 | 1.92 | 41.76 | 0.66 | 0.01
22 | Ц8-471-4 | ЗАЗЕМЛИТЕЛЬ ВЕРТИКАЛЬНЫЙ ИЗ СТАЛИ КРУГЛОЙ, ДИАМЕТР 16 ММ | 10 ШТ. | 123.63 | 18.65 | 2.84 | 28.63 | 4.04 | 174.95 | 8.29 | 0.17
|  | РАЗРЯД=4.3, МЕЖР.КОЭФФ.=1.0306 ОХРиОПР=59.57%, План=40.54% | 0.8 | 98.9 | 14.92 | 2.27 | 22.9 | 3.23 | 139.95 | 6.63 | 0.14
23 | 1/10-140-45/50 | ЭЛЕКТРОДЫ ЗАЗЕМЛЕНИЯ | ШТ. |  |  |  | 19.7 | 2.79 | 22.49
|  |  | 8 |  |  |  | 157.6 | 22.32 | 179.92
24 | 5/20-30-2/П1 | МУФТА СОЕДИТЕЛЬНАЯ ДИАМЕТРОМ 16 ММ ДЛЯ СТЕРЖНЕВОГО ВЕРТИКАЛЬНОГО ЗАЗЕМЛИТЕЛЯ | ШТ. |  |  |  | 18.01 | 1.03 | 19.04
|  |  | 8 |  |  |  | 144.08 | 8.24 | 152.32
25 | 5/20-30-2/П3 | ОГОЛОВОК ДЛЯ ВЕРТИКАЛЬНОГО ГЛУБИННОГО ЭЛЕКТРОДА | ШТ. |  |  |  | 5.5 | 0.32 | 5.82
|  |  | 4 |  |  |  | 22 | 1.28 | 23.28
26 | 5/20-30-2/П2 | НАКОНЕЧНИК ДЛЯ ЗАЗЕМЛИТЕЛЯ | ШТ. |  |  |  | 5.5 | 0.32 | 5.82
|  |  | 1 |  |  |  | 5.5 | 0.32 | 5.82
27 | 5/20-30-2/П4 | СОЕДИНЕНИЕ РАЗЪЕМНОЕ БОЛТОВОЕ (ИЗМЕРИТЕЛЬНЫЙ ЗАЖИМ) | ШТ. |  |  |  | 8.5 | 0.49 | 8.99
|  |  | 1 |  |  |  | 8.5 | 0.49 | 8.99
28 | Ц8-472-8 | ПРОВОДНИК ЗАЗЕМЛЯЮЩИЙ ИЗ КРУГЛОЙ СТАЛИ ДИАМЕТРОМ 8 ММ, ОТКРЫТО ПО СТРОИТЕЛЬНЫМ ОСНОВАНИЯМ | 100 М | 299.75 | 34.27 | 2.17 | 429.37 | 29.14 | 792.53 | 20.1 | 0.13
|  | РАЗРЯД=4.3, МЕЖР.КОЭФФ.=1.0306 ОХРиОПР=59.57%, План=40.54% | 0.11 | 32.97 | 3.77 | 0.24 | 47.23 | 3.21 | 87.18 | 2.21 | 0.01
29 | 5/20-30-2/П5 | СОЕДИНИТЕЛЬ ТОКООТВОДА КРЕСТОВОЙ УНИВЕРСАЛЬНЫЙ ОЦИНКОВАННЫЙ | ШТ. |  |  |  | 8 | 0.46 | 8.46
|  |  | 1 |  |  |  | 8 | 0.46 | 8.46
30 | 5/20-30-2/П6 | СМАЗКА ЭЛЕКТРОПРОВОДЯЩАЯ АНТИКОРРОЗИОННАЯ, 100 Г | ШТ |  |  |  | 4.8 | 0.28 | 5.08
|  |  | 1 |  |  |  | 4.8 | 0.28 | 5.08
31 | 1/10-260-999/370 | МЕТАЛЛОПРОКАТ И МЕТАЛЛОИЗДЕЛИЯ (ЗА ИСКЛЮЧЕНИЕМ МЕТАЛЛОИЗДЕЛИЙ ЧАСТИ 2) (СРЕДНЯЯ ЦЕНА ПО ГРУППЕ), ОПРЕД. - 37 | КГ |  |  |  | 2.36 | 0.14 | 2.5
|  |  | 3 |  |  |  | 7.08 | 0.42 | 7.5
|  | ИТОГО ПО РАЗДЕЛУ 00000/69000 |  | 154 | 20 | 3 | 457 | 42 | 673 | 10.46 | 0.16
|  | ОХР и ОПР | [6 empty] | 95
|  | ПЛАНОВАЯ ПРИБЫЛЬ | [6 empty] | 67
|  | ИТОГО С ОХР/ОПР И ПЛАНОВОЙ ПРИБЫЛЬЮ | [6 empty] | 835
|  | ИТОГО ПО Строительные работы (село) |  | 271 | 189 | 80 | 4444 | 264 | 5168 | 20.87 | 5.34
|  | ОХРиОПР = 78.64% | [6 empty] | 276
|  | План.приб. = 70.75% | [6 empty] | 248
|  | ИТОГО | [6 empty] | 5692
|  | ИТОГО ПО Электромонтажные работы (нов) |  | 1056 | 522 | 156 | 2297 | 460 | 4335 | 71.14 | 10.64
|  | ОХРиОПР = 59.57% | [6 empty] | 722
|  | План.приб. = 40.54% | [6 empty] | 492
|  | ИТОГО | [6 empty] | 5549
|  | ИТОГО |  | 1327 | 711 | 236 | 6741 | 724 | 9503 | 92.01 | 15.98
|  | В Т.Ч. ПЕРЕВОЗКА | [5 empty] | 313 | 313
|  | ОХР и ОПР | [6 empty] | 998
|  | ПЛАНОВАЯ ПРИБЫЛЬ | [6 empty] | 740
|  | СРЕДНИЙ РАЗРЯД РАБОЧИХ | [6 empty] | 3.3
|  | ВСЕГО | [6 empty] | 11241
В ТОМ ЧИСЛЕ:
|  | СТРОИТЕЛЬНЫЕ РАБОТЫ, ВСЕГО | [6 empty] | 6713
В ТОМ ЧИСЛЕ:
|  | ЗАРАБОТНАЯ ПЛАТА | [6 empty] | 271
|  | ЭКСПЛУАТАЦИЯ МАШИН И МЕХАНИЗМОВ, ВСЕГО | [6 empty] | 189
|  | В ТОМ ЧИСЛЕ ЗАРАБОТНАЯ ПЛАТА МАШИНИСТОВ | [6 empty] | 80
|  | МАТЕРИАЛЫ, ИЗДЕЛИЯ, КОНСТРУКЦИИ | [6 empty] | 5109
|  | ТРАНСПОРТ | [6 empty] | 620
|  | ОХР И ОПР | [6 empty] | 276
|  | ПЛАНОВАЯ ПРИБЫЛЬ | [6 empty] | 248
|  | МОНТАЖНЫЕ РАБОТЫ, ВСЕГО | [6 empty] | 4529
В ТОМ ЧИСЛЕ:
|  | ЗАРАБОТНАЯ ПЛАТА | [6 empty] | 1056
|  | ЭКСПЛУАТАЦИЯ МАШИН И МЕХАНИЗМОВ, ВСЕГО | [6 empty] | 522
|  | В ТОМ ЧИСЛЕ ЗАРАБОТНАЯ ПЛАТА МАШИНИСТОВ | [6 empty] | 156
|  | МАТЕРИАЛЫ, ИЗДЕЛИЯ, КОНСТРУКЦИИ | [6 empty] | 1632
|  | ТРАНСПОРТ | [6 empty] | 105
|  | ОХР И ОПР | [6 empty] | 722
|  | ПЛАНОВАЯ ПРИБЫЛЬ | [6 empty] | 492
|  | ЗАТРАТЫ ТРУДА РАБОЧИХ-СТРОИТЕЛЕЙ | [6 empty] | 92.01
|  | ЗАТРАТЫ ТРУДА МАШИНИСТОВ | [6 empty] | 15.98
Составил
|  | (должность служащего) | (подпись) |  | (инициалы, фамилия)
Проверил
|  | (должность служащего) | (подпись) |  | (инициалы, фамилия)

## id=1710 ВР-21
Наименование объекта: МОДЕРНИЗАЦИЯ ПИТЬЕВОГО БЮВЕТА УНИТАРНОГО ПРЕДПРИЯТИЯ "САНАТОРИЙ "БЕЛОРУСОЧКА",
РАСПОЛОЖЕННОГО ПО АДРЕСУ: МИНСКАЯ ОБЛАСТЬ, МИНСКИЙ РАЙОН, ЖДАНОВИЧСКИЙ С/С, ЛИТЕР К 1/К, РАЙОН АГ.
ЖДАНОВИЧИ
Код объекта: 25.023
Наименование здания, сооружения: ЛИНИИ ЭЛЕКТРОПЕРЕДАЧ КАБЕЛЬНЫЕ
Шифр здания, сооружения:
Комплект чертежей: 25.023 - ЭК
ВЕДОМОСТЬ РЕСУРСОВ №21
на ЛИНИИ ЭЛЕКТРОПЕРЕДАЧ КАБЕЛЬНЫЕ
Составлена в ценах на |  | 01.12.2025
(дата разработки)
№ п/п | Код | Наименование ресурса | Единица измерения | Количество | Стоимость ресурса, белорусских рублей
[5 empty] | за единицу измерения | общая (гр.5 х гр.6)
1 | 2 | 3 | 4 | 5 | 6 | 7
1 | С1-1 | ЗАТРАТЫ ТРУДА РАБОЧИХ | ЧЕЛ-Ч. | 92.01
2 | С1-3 | ЗАТРАТЫ ТРУДА МАШИНИСТОВ | ЧЕЛ-Ч. | 15.98
3 | М400001 | АВТОМОБИЛЬ БОРТОВОЙ, ГРУЗОПОДЪЕМНОСТЬЮ ДО 5 Т | МАШ.-Ч | 0.001447 | 32.07 | 0.05
4 | М400002 | АВТОМОБИЛЬ БОРТОВОЙ, ГРУЗОПОДЪЕМНОСТЬЮ ДО 8 Т | МАШ.-Ч | 1.5726 | 37.53 | 59.02
5 | М010704 | АВТОМОБИЛЬ САМОСВАЛ 10 Т | МАШ.-Ч | 3.4568 | 34.83 | 120.4
6 | М070148 | БУЛЬДОЗЕРЫ ПРИ РАБОТЕ НА ДРУГИХ ВИДАХ СТРОИТЕЛЬСТВА, 59 (80) КВТ (Л. С.) | МАШ.-Ч | 0.24968 | 47.45 | 11.85
7 | М150402 | ГАЗОВАЯ ГОРЕЛКА | МАШ.-Ч | 0.64 | 0.34 | 0.22
8 | М030203 | ДОМКРАТЫ ГИДРАВЛИЧЕСКИЕ ГРУЗОПОДЪЕМНОСТЬЮ 63 Т | МАШ.-Ч | 8.4137 | 0.82 | 6.9
9 | М050102 | КОМПРЕССОРЫ ПЕРЕДВИЖНЫЕ С ДВИГАТЕЛЕМ ВНУТРЕННЕГО СГОРАНИЯ ДАВЛЕНИЕМ ДО 686 КПА (7АТМ) 5 М3/МИН | МАШ.-Ч | 3.7872 | 32.68 | 123.77
10 | М030408 | ЛЕБЕДКИ ЭЛЕКТРИЧЕСКИЕ ТЯГОВЫМ УСИЛИЕМ 156,96 (16) КН (Т) | МАШ.-Ч | 5.2299 | 57.93 | 302.97
11 | М030402 | ЛЕБЕДКИ ЭЛЕКТРИЧЕСКИЕ ТЯГОВЫМ УСИЛИЕМ ДО 12,26 (1,25) КН (Т) | МАШ.-Ч | 2.4708 | 1.18 | 2.92
12 | М330301 | МАШИНЫ ШЛИФОВАЛЬНЫЕ ЭЛЕКТРИЧЕСКИЕ | МАШ.-Ч | 0.6406 | 0.88 | 0.56
13 | М331451 | ПЕРФОРАТОРЫ ЭЛЕКТРИЧЕСКИЕ | МАШ.-Ч | 1.5356 | 0.84 | 1.29
14 | М330250 | ПИСТОЛЕТ МОНТАЖНЫЙ | МАШ.-Ч | 0.2478 | 1.36 | 0.34
15 | М331101 | ТРАМБОВКИ ПНЕВМАТИЧЕСКИЕ (БЕЗ УЧЕТА СТОИМОСТИ СЖАТОГО ВОЗДУХА) | МАШ.-Ч | 3.7872 | 0.19 | 0.72
16 | М040502 | УСТАНОВКИ ДЛЯ СВАРКИ РУЧНОЙ ДУГОВОЙ (ПОСТОЯННОГО ТОКА) | МАШ.-Ч | 2.766 | 4.27 | 11.81
17 | М060337 | ЭКСКАВАТОРЫ ОДНОКОВШОВЫЕ ДИЗЕЛЬНЫЕ НА ПНЕВМОКОЛЕСНОМ ХОДУ ПРИ РАБОТЕ НА ДРУГИХ ВИДАХ СТРОИТЕЛЬСТВА, 0,25 М3 | МАШ.-Ч | 1.6921 | 40.35 | 68.27
18 | 1/10-80-10/29 | АСБЕСТОВЫЙ ШНУР ОБЩЕГО НАЗНАЧЕНИЯ ШАОН, ДИАМЕТРОМ 3-5 ММ | Т | 0.00192 | 29210 | 56.08
19 | 1/10-135-10-5/20 | БЕНЗИН АВТОМОБИЛЬНЫЙ АИ-95 | Т | 4.8e-05 | 2619.65 | 0.13
20 | 5/20-30-5/2 | БИРКА МАРКИРОВОЧНАЯ У134 | 100 ШТ. | 0.10891 | 4.5 | 0.49
21 | 1/10-160-20/15 | ВЕТОШЬ | КГ | 0.02 | 3.64 | 0.07
22 | 5/20-30-2/5 | ДЕРЖАТЕЛЬ ШИН ЗАЗЕМЛЕНИЯ К188 У3 | 1000 ШТ. | 0.01474 | 1497.6 | 22.07
23 | 1/10-240-30-30/290 | ДЮБЕЛЬ-ГВОЗДЬ ДЛЯ МОНТАЖНОГО ПИСТОЛЕТА 3,7 Х 50 ММ | КГ | 0.09 | 48.66 | 4.38
24 | 5/10-10-20-4/89 | КАБЕЛЬ СИЛОВОЙ МАРКИ АВББШВ 4 Х 70-1 С АЛЮМИНИЕВЫМИ ЖИЛАМИ, С ПОЛИВИНИЛХЛОРИДНОЙ ИЗОЛЯЦИЕЙ, БРОНИРОВАННЫЙ СТАЛЬНЫМИ ЛЕНТАМИ, В ШЛАНГЕ ИЗ ПОЛИВИНИЛХЛОРИДА, С ЧЕТЫРЬМЯ ЖИЛАМИ СЕЧЕНИЕМ 70 ММ2, НА НАПРЯЖЕНИЕ 1 КВ | 1000 М | 0.221 | 16645 | 3678.55
25 | 1/10-230-40-20/55 | КРАСКА МАСЛЯНАЯ МА-15, ЖЕЛТАЯ | Т | 0.00022 | 5955.56 | 1.31
26 | 1/10-230-40-20/64 | КРАСКА МАСЛЯНАЯ МА-15, ЗЕЛЕНАЯ | Т | 0.00022 | 6034.73 | 1.33
27 | 1/10-230-40-20/136 | КРАСКА МАСЛЯНАЯ МА-15, СУРИК ЖЕЛЕЗНЫЙ | КГ | 0.5925 | 7.93 | 4.7
28 | 1/10-180-20/57 | КРУГИ ШЛИФОВАЛЬНЫЕ ДЛЯ СПЕЦИАЛЬНЫХ МОНТАЖНЫХ РАБОТ 5П 180 Х 6 Х 22 | ШТ. | 0.718 | 3.07 | 2.2
29 | 1/55-50-20/35 | ЛАК БИТУМНЫЙ БТ-577 | КГ | 2.0474 | 11.6 | 23.75
30 | 5/90-20/4 | ЛЕНТА ЗАЩИТНО-СИГНАЛЬНАЯ СЕРИИ ЛЗС ШИРИНОЙ 125 ММ, ТОЛЩИНОЙ 3,5 ММ | М | 149 | 1.13 | 168.37
31 | 1/10-260-999/370 | МЕТАЛЛОПРОКАТ И МЕТАЛЛОИЗДЕЛИЯ (ЗА ИСКЛЮЧЕНИЕМ МЕТАЛЛОИЗДЕЛИЙ ЧАСТИ 2) (СРЕДНЯЯ ЦЕНА ПО ГРУППЕ), ОПРЕД. - 37 | КГ | 3 | 2.36 | 7.08
32 | 5/10-30-10-4-4/3 | МУФТА КОНЦЕВАЯ 4ПБКВТТП (50-95)-1 | КОМПЛ. | 2 | 72.89 | 145.78
33 | 5/20-30-2/П1 | МУФТА СОЕДИТЕЛЬНАЯ ДИАМЕТРОМ 16 ММ ДЛЯ СТЕРЖНЕВОГО ВЕРТИКАЛЬНОГО ЗАЗЕМЛИТЕЛЯ | ШТ. | 8 | 18.01 | 144.08
34 | 5/20-30-2/П2 | НАКОНЕЧНИК ДЛЯ ЗАЗЕМЛИТЕЛЯ | ШТ. | 1 | 5.5 | 5.5
35 | 5/20-30-2/П3 | ОГОЛОВОК ДЛЯ ВЕРТИКАЛЬНОГО ГЛУБИННОГО ЭЛЕКТРОДА | ШТ. | 4 | 5.5 | 22
36 | 1/10-235-3/101 | ПАКЛЯ ПРОПИТАННАЯ | КГ | 4.8 | 6.5 | 31.2
37 | 1/10-170-50/5 | ПАТРОН СТРОИТЕЛЬНЫЙ Д-4 | 1000 ШТ. | 0.01488 | 160 | 2.38
38 | 4/1-5-40-10-10/20 | ПЕСОК ДЛЯ СТРОИТЕЛЬНЫХ РАБОТ ПРИРОДНЫЙ 1 КЛАССА | М3 | 11.7 | 13.82 | 161.69
39 | 1/10-260-210-1/82 | ПРОВОЛОКА СТАЛЬНАЯ НИЗКОУГЛЕРОДИСТАЯ ОБЩЕГО НАЗНАЧЕНИЯ ТЕРМИЧЕСКИ ОБРАБОТАННАЯ, ОЦИНКОВАННАЯ, ДИАМЕТРОМ 2 ММ | КГ | 0.0934 | 4.62 | 0.43
40 | 1/10-260-10-5/7 | ПРОКАТ ГОРЯЧЕКАТАНЫЙ КРУГЛЫЙ ИЗ СТАЛИ УГЛЕРОДИСТОЙ ОБЫКНОВЕННОГО КАЧЕСТВА, ОЦИНКОВАННЫЙ МАРКИ СТ3СП, СТ3ПС, ДИАМЕТРОМ 8 ММ | Т | 0.0044 | 4550 | 20.02
41 | 1/10-260-30-35/10 | ПРОКАТ ГОРЯЧЕКАТАНЫЙ ПОЛОСОВОЙ ИЗ СТАЛИ УГЛЕРОДИСТОЙ ОБЫКНОВЕННОГО КАЧЕСТВА МАРКИ СТ3СП, СТ3ПС, ОЦИНКОВАННЫЙ СЕЧЕНИЕМ 40 Х 4 | Т | 0.0052 | 5180 | 26.94
42 | 1/10-260-30-31/5 | ПРОКАТ ГОРЯЧЕКАТАНЫЙ ПОЛОСОВОЙ ИЗ СТАЛИ УГЛЕРОДИСТОЙ ОБЫКНОВЕННОГО КАЧЕСТВА МАРКИ СТ3СП, СТ3ПС, ТОЛЩИНОЙ 10 - 80 ММ ПРИ ШИРИНЕ 100 - 200 ММ | Т | 0.00149 | 2962.61 | 4.41
43 | 5/20-30-3/20 | СКОБА К 142 У2 | 10 ШТ. | 0.612 | 7.49 | 4.58
44 | 5/20-30-2/П6 | СМАЗКА ЭЛЕКТРОПРОВОДЯЩАЯ АНТИКОРРОЗИОННАЯ, 100 Г | ШТ | 1 | 4.8 | 4.8
45 | 1/10-135-20/75 | СМЕСЬ ПРОПАНА И БУТАНА ТЕХНИЧЕСКИХ | КГ | 0.58 | 2.14 | 1.24
46 | 5/20-30-2/П4 | СОЕДИНЕНИЕ РАЗЪЕМНОЕ БОЛТОВОЕ (ИЗМЕРИТЕЛЬНЫЙ ЗАЖИМ) | ШТ. | 1 | 8.5 | 8.5
47 | 5/20-30-2/П5 | СОЕДИНИТЕЛЬ ТОКООТВОДА КРЕСТОВОЙ УНИВЕРСАЛЬНЫЙ ОЦИНКОВАННЫЙ | ШТ. | 1 | 8 | 8
48 | 6/40-10-10/238 | ТРУБА ИЗ ПОЛИЭТИЛЕНА ПЭ 100 SDR 17,6 НОМИНАЛЬНЫМ НАРУЖНЫМ ДИАМЕТРОМ 110 ММ И НОМИНАЛЬНОЙ ТОЛЩИНОЙ СТЕНКИ 6,3 ММ | 10 М | 5.8 | 131.97 | 765.43
49 | 1/10-230-50-15/93 | УАЙТ-СПИРИТ | КГ | 1 | 4.22 | 4.22
50 | 1/10-260-150-1/104 | УГОЛОК РАВНОПОЛОЧНЫЙ ГОРЯЧЕКАТАНЫЙ ИЗ СТАЛИ УГЛЕРОДИСТОЙ ОБЫКНОВЕННОГО КАЧЕСТВА МАРКИ СТ3СП, СТ3ПС, ТОЛЩИНОЙ 11-30 ММ ПРИ ШИРИНЕ ПОЛКИ 180-200 ММ | Т | 0.0149 | 4428.74 | 65.99
51 | 5/20-30-4/8 | УПЛОТНИТЕЛЬНЫЙ СОСТАВ УС-65 | КГ | 23.04 | 51.32 | 1182.41
52 | 1/10-140-45/50 | ЭЛЕКТРОДЫ ЗАЗЕМЛЕНИЯ | ШТ. | 8 | 19.7 | 157.6
53 | 1/10-140-40/100 | ЭЛЕКТРОДЫ ТИПА Э42А ДИАМЕТРОМ 4 ММ | Т | 0.000759 | 4200 | 3.19
Составил
|  | (должность служащего) | (подпись) | (инициалы, фамилия)
Проверил
|  | (должность служащего) | (подпись) | (инициалы, фамилия)

## id=1710 ВО-21
Наименование объекта: МОДЕРНИЗАЦИЯ ПИТЬЕВОГО БЮВЕТА УНИТАРНОГО ПРЕДПРИЯТИЯ "САНАТОРИЙ "БЕЛОРУСОЧКА",
РАСПОЛОЖЕННОГО ПО АДРЕСУ: МИНСКАЯ ОБЛАСТЬ, МИНСКИЙ РАЙОН, ЖДАНОВИЧСКИЙ С/С, ЛИТЕР К 1/К, РАЙОН АГ.
ЖДАНОВИЧИ
Код объекта: 25.023
Наименование здания, сооружения: ЛИНИИ ЭЛЕКТРОПЕРЕДАЧ КАБЕЛЬНЫЕ
Шифр здания, сооружения:
Комплект чертежей: 25.023 - ЭК
ВЕДОМОСТЬ №21
объемов работ и расхода ресурсов
на ЛИНИИ ЭЛЕКТРОПЕРЕДАЧ КАБЕЛЬНЫЕ
Обоснование | Наименование видов работ | Единица измерения | Код ресурса | Наименование ресурсов | Единица измерения | Количество
объем
1 | 2 | 3 | 4 | 5 | 6 | 7
00000/66030 | ИНЖЕНЕРНАЯ ИНФРАСТРУКТУРА. Сети электроснабжения ЭС. Кабели | М | С1-1 | ЗАТРАТЫ ТРУДА РАБОЧИХ | ЧЕЛ.-Ч | 77.91
|  | 221 | С1-3 | ЗАТРАТЫ ТРУДА МАШИНИСТОВ | ЧЕЛ.-Ч | 15.82
|  |  | 1/10-135-10-5/20 | БЕНЗИН АВТОМОБИЛЬНЫЙ АИ-95 | Т | 4.8e-05
|  |  | 1/10-170-50/5 | ПАТРОН СТРОИТЕЛЬНЫЙ Д-4 | 1000 ШТ. | 0.01488
|  |  | 1/10-230-40-20/136 | КРАСКА МАСЛЯНАЯ МА-15, СУРИК ЖЕЛЕЗНЫЙ | КГ | 0.3725
|  |  | 1/10-235-3/101 | ПАКЛЯ ПРОПИТАННАЯ | КГ | 4.8
|  |  | 1/10-240-30-30/290 | ДЮБЕЛЬ-ГВОЗДЬ ДЛЯ МОНТАЖНОГО ПИСТОЛЕТА 3,7 Х 50 ММ | КГ | 0.09
|  |  | 1/10-260-150-1/104 | УГОЛОК РАВНОПОЛОЧНЫЙ ГОРЯЧЕКАТАНЫЙ ИЗ СТАЛИ УГЛЕРОДИСТОЙ ОБЫКНОВЕННОГО КАЧЕСТВА МАРКИ СТ3СП, СТ3ПС, ТОЛЩИНОЙ 11-30 ММ ПРИ ШИРИНЕ ПОЛКИ 180-200 ММ | Т | 0.0149
|  |  | 1/10-260-210-1/82 | ПРОВОЛОКА СТАЛЬНАЯ НИЗКОУГЛЕРОДИСТАЯ ОБЩЕГО НАЗНАЧЕНИЯ ТЕРМИЧЕСКИ ОБРАБОТАННАЯ, ОЦИНКОВАННАЯ, ДИАМЕТРОМ 2 ММ | КГ | 0.0934
|  |  | 1/10-260-30-31/5 | ПРОКАТ ГОРЯЧЕКАТАНЫЙ ПОЛОСОВОЙ ИЗ СТАЛИ УГЛЕРОДИСТОЙ ОБЫКНОВЕННОГО КАЧЕСТВА МАРКИ СТ3СП, СТ3ПС, ТОЛЩИНОЙ 10 - 80 ММ ПРИ ШИРИНЕ 100 - 200 ММ | Т | 0.00149
|  |  | 1/10-80-10/29 | АСБЕСТОВЫЙ ШНУР ОБЩЕГО НАЗНАЧЕНИЯ ШАОН, ДИАМЕТРОМ 3-5 ММ | Т | 0.00192
|  |  | 1/55-50-20/35 | ЛАК БИТУМНЫЙ БТ-577 | КГ | 0.2994
|  |  | 4/1-5-40-10-10/20 | ПЕСОК ДЛЯ СТРОИТЕЛЬНЫХ РАБОТ ПРИРОДНЫЙ 1 КЛАССА | М3 | 11.7
|  |  | 5/10-10-20-4/89 | КАБЕЛЬ СИЛОВОЙ МАРКИ АВББШВ 4 Х 70-1 С АЛЮМИНИЕВЫМИ ЖИЛАМИ, С ПОЛИВИНИЛХЛОРИДНОЙ ИЗОЛЯЦИЕЙ, БРОНИРОВАННЫЙ СТАЛЬНЫМИ ЛЕНТАМИ, В ШЛАНГЕ ИЗ ПОЛИВИНИЛХЛОРИДА, С ЧЕТЫРЬМЯ ЖИЛАМИ СЕЧЕНИЕМ 70 ММ2, НА НАПРЯЖЕНИЕ 1 КВ | 1000 М | 0.221
|  |  | 5/20-30-3/20 | СКОБА К 142 У2 | 10 ШТ. | 0.612
|  |  | 5/20-30-4/8 | УПЛОТНИТЕЛЬНЫЙ СОСТАВ УС-65 | КГ | 23.04
|  |  | 5/20-30-5/2 | БИРКА МАРКИРОВОЧНАЯ У134 | 100 ШТ. | 0.08891
|  |  | 5/90-20/4 | ЛЕНТА ЗАЩИТНО-СИГНАЛЬНАЯ СЕРИИ ЛЗС ШИРИНОЙ 125 ММ, ТОЛЩИНОЙ 3,5 ММ | М | 149
|  |  | 6/40-10-10/238 | ТРУБА ИЗ ПОЛИЭТИЛЕНА ПЭ 100 SDR 17,6 НОМИНАЛЬНЫМ НАРУЖНЫМ ДИАМЕТРОМ 110 ММ И НОМИНАЛЬНОЙ ТОЛЩИНОЙ СТЕНКИ 6,3 ММ | 10 М | 5.8
|  |  | М010704 | АВТОМОБИЛЬ САМОСВАЛ 10 Т | МАШ.-Ч | 3.4568
|  |  | М030203 | ДОМКРАТЫ ГИДРАВЛИЧЕСКИЕ ГРУЗОПОДЪЕМНОСТЬЮ 63 Т | МАШ.-Ч | 8.4137
|  |  | М030402 | ЛЕБЕДКИ ЭЛЕКТРИЧЕСКИЕ ТЯГОВЫМ УСИЛИЕМ ДО 12,26 (1,25) КН (Т) | МАШ.-Ч | 2.4708
|  |  | М030408 | ЛЕБЕДКИ ЭЛЕКТРИЧЕСКИЕ ТЯГОВЫМ УСИЛИЕМ 156,96 (16) КН (Т) | МАШ.-Ч | 5.2299
|  |  | М050102 | КОМПРЕССОРЫ ПЕРЕДВИЖНЫЕ С ДВИГАТЕЛЕМ ВНУТРЕННЕГО СГОРАНИЯ ДАВЛЕНИЕМ ДО 686 КПА (7АТМ) 5 М3/МИН | МАШ.-Ч | 3.7872
|  |  | М060337 | ЭКСКАВАТОРЫ ОДНОКОВШОВЫЕ ДИЗЕЛЬНЫЕ НА ПНЕВМОКОЛЕСНОМ ХОДУ ПРИ РАБОТЕ НА ДРУГИХ ВИДАХ СТРОИТЕЛЬСТВА, 0,25 М3 | МАШ.-Ч | 1.6921
|  |  | М070148 | БУЛЬДОЗЕРЫ ПРИ РАБОТЕ НА ДРУГИХ ВИДАХ СТРОИТЕЛЬСТВА, 59 (80) КВТ (Л. С.) | МАШ.-Ч | 0.24968
|  |  | М330250 | ПИСТОЛЕТ МОНТАЖНЫЙ | МАШ.-Ч | 0.2478
|  |  | М331101 | ТРАМБОВКИ ПНЕВМАТИЧЕСКИЕ (БЕЗ УЧЕТА СТОИМОСТИ СЖАТОГО ВОЗДУХА) | МАШ.-Ч | 3.7872
|  |  | М400001 | АВТОМОБИЛЬ БОРТОВОЙ, ГРУЗОПОДЪЕМНОСТЬЮ ДО 5 Т | МАШ.-Ч | 0.001447
|  |  | М400002 | АВТОМОБИЛЬ БОРТОВОЙ, ГРУЗОПОДЪЕМНОСТЬЮ ДО 8 Т | МАШ.-Ч | 1.4123
00000/66040 | ИНЖЕНЕРНАЯ ИНФРАСТРУКТУРА. Сети электроснабжения ЭС. Муфты | ШТ | С1-1 | ЗАТРАТЫ ТРУДА РАБОЧИХ | ЧЕЛ.-Ч | 3.64
|  | 2 | С1-3 | ЗАТРАТЫ ТРУДА МАШИНИСТОВ | ЧЕЛ.-Ч
|  |  | 1/10-135-20/75 | СМЕСЬ ПРОПАНА И БУТАНА ТЕХНИЧЕСКИХ | КГ | 0.58
|  |  | 1/10-160-20/15 | ВЕТОШЬ | КГ | 0.02
|  |  | 1/10-230-50-15/93 | УАЙТ-СПИРИТ | КГ | 1
|  |  | 5/10-30-10-4-4/3 | МУФТА КОНЦЕВАЯ 4ПБКВТТП (50-95)-1 | КОМПЛ. | 2
|  |  | 5/20-30-5/2 | БИРКА МАРКИРОВОЧНАЯ У134 | 100 ШТ. | 0.02
|  |  | М150402 | ГАЗОВАЯ ГОРЕЛКА | МАШ.-Ч | 0.64
00000/69000 | ИНЖЕНЕРНАЯ ИНФРАСТРУКТУРА. УСТРОЙСТВО ЗАЗЕМЛЯЮЩЕЕ | М | С1-1 | ЗАТРАТЫ ТРУДА РАБОЧИХ | ЧЕЛ.-Ч | 10.46
|  | 4 | С1-3 | ЗАТРАТЫ ТРУДА МАШИНИСТОВ | ЧЕЛ.-Ч | 0.16
|  |  | 1/10-140-40/100 | ЭЛЕКТРОДЫ ТИПА Э42А ДИАМЕТРОМ 4 ММ | Т | 0.000759
|  |  | 1/10-140-45/50 | ЭЛЕКТРОДЫ ЗАЗЕМЛЕНИЯ | ШТ. | 8
|  |  | 1/10-180-20/57 | КРУГИ ШЛИФОВАЛЬНЫЕ ДЛЯ СПЕЦИАЛЬНЫХ МОНТАЖНЫХ РАБОТ 5П 180 Х 6 Х 22 | ШТ. | 0.718
|  |  | 1/10-230-40-20/136 | КРАСКА МАСЛЯНАЯ МА-15, СУРИК ЖЕЛЕЗНЫЙ | КГ | 0.22
|  |  | 1/10-230-40-20/55 | КРАСКА МАСЛЯНАЯ МА-15, ЖЕЛТАЯ | Т | 0.00022
|  |  | 1/10-230-40-20/64 | КРАСКА МАСЛЯНАЯ МА-15, ЗЕЛЕНАЯ | Т | 0.00022
|  |  | 1/10-260-10-5/7 | ПРОКАТ ГОРЯЧЕКАТАНЫЙ КРУГЛЫЙ ИЗ СТАЛИ УГЛЕРОДИСТОЙ ОБЫКНОВЕННОГО КАЧЕСТВА, ОЦИНКОВАННЫЙ МАРКИ СТ3СП, СТ3ПС, ДИАМЕТРОМ 8 ММ | Т | 0.0044
|  |  | 1/10-260-30-35/10 | ПРОКАТ ГОРЯЧЕКАТАНЫЙ ПОЛОСОВОЙ ИЗ СТАЛИ УГЛЕРОДИСТОЙ ОБЫКНОВЕННОГО КАЧЕСТВА МАРКИ СТ3СП, СТ3ПС, ОЦИНКОВАННЫЙ СЕЧЕНИЕМ 40 Х 4 | Т | 0.0052
|  |  | 1/10-260-999/370 | МЕТАЛЛОПРОКАТ И МЕТАЛЛОИЗДЕЛИЯ (ЗА ИСКЛЮЧЕНИЕМ МЕТАЛЛОИЗДЕЛИЙ ЧАСТИ 2) (СРЕДНЯЯ ЦЕНА ПО ГРУППЕ), ОПРЕД. - 37 | КГ | 3
|  |  | 1/55-50-20/35 | ЛАК БИТУМНЫЙ БТ-577 | КГ | 1.748
|  |  | 5/20-30-2/5 | ДЕРЖАТЕЛЬ ШИН ЗАЗЕМЛЕНИЯ К188 У3 | 1000 ШТ. | 0.01474
|  |  | 5/20-30-2/П1 | МУФТА СОЕДИТЕЛЬНАЯ ДИАМЕТРОМ 16 ММ ДЛЯ СТЕРЖНЕВОГО ВЕРТИКАЛЬНОГО ЗАЗЕМЛИТЕЛЯ | ШТ. | 8
|  |  | 5/20-30-2/П2 | НАКОНЕЧНИК ДЛЯ ЗАЗЕМЛИТЕЛЯ | ШТ. | 1
|  |  | 5/20-30-2/П3 | ОГОЛОВОК ДЛЯ ВЕРТИКАЛЬНОГО ГЛУБИННОГО ЭЛЕКТРОДА | ШТ. | 4
|  |  | 5/20-30-2/П4 | СОЕДИНЕНИЕ РАЗЪЕМНОЕ БОЛТОВОЕ (ИЗМЕРИТЕЛЬНЫЙ ЗАЖИМ) | ШТ. | 1
|  |  | 5/20-30-2/П5 | СОЕДИНИТЕЛЬ ТОКООТВОДА КРЕСТОВОЙ УНИВЕРСАЛЬНЫЙ ОЦИНКОВАННЫЙ | ШТ. | 1
|  |  | 5/20-30-2/П6 | СМАЗКА ЭЛЕКТРОПРОВОДЯЩАЯ АНТИКОРРОЗИОННАЯ, 100 Г | ШТ | 1
|  |  | М040502 | УСТАНОВКИ ДЛЯ СВАРКИ РУЧНОЙ ДУГОВОЙ (ПОСТОЯННОГО ТОКА) | МАШ.-Ч | 2.766
|  |  | М330301 | МАШИНЫ ШЛИФОВАЛЬНЫЕ ЭЛЕКТРИЧЕСКИЕ | МАШ.-Ч | 0.6406
|  |  | М331451 | ПЕРФОРАТОРЫ ЭЛЕКТРИЧЕСКИЕ | МАШ.-Ч | 1.5356
|  |  | М400002 | АВТОМОБИЛЬ БОРТОВОЙ, ГРУЗОПОДЪЕМНОСТЬЮ ДО 8 Т | МАШ.-Ч | 0.1603
Составил
| (должность служащего) |  | (подпись) | (инициалы, фамилия)
Проверил
| (должность служащего) |  | (подпись) | (инициалы, фамилия)